## Мат. ведомость
				Код	Масса чист		Материал			Маршрут
№	Обозначение	Наименование	Кол-	един.			Заготовка			по
стр.			во	вели-	дет.	на изд.	Вид и обозначение	норма расхода		цехам
				чин			Профиль и размеры	на дет	на изд

	291-22-03 СБ	Газоохладитель ГК-125	1				Разный			4

		Сборочные единицы

1	291-22-1	Корпус нижний	1				Стр.
2	291-22-2-02	Корпус верхний	1				Стр.
3	291-22-3-03	Трубчатка	1				Стр.
4	291-22-4	Крышка верхняя	1				Стр.
5	291-22-5	Крышка нижняя	1				Стр.

		Детали

6	04.491.045	Знак заземления	1	кг	0,0030		Лист Б-ПН-0-1,0 ГОСТ 19904-90/ 4-III-ВСт3пс ГОСТ 16523-97 35х35/1	0,0098		4,1,4
7	291-22-0-1	Труба	1	кг	0,260		Труба 20х2,8 ГОСТ 3262-75 L=280/1	0,29 L 0,418		4
8	291-22-0-2	Гайка Ø56,1	1	кг	0,250		Шестиг 50-h11 ГОСТ8560-78/ 30-Б-Н ГОСТ1051-73 Ø65 L40/1	1,2620		Заг,1,4
9	291-22-0-3	Штуцер	2	кг	0,060		Шестиг 24-h11 ГОСТ8560-78/ 30-Б-Н ГОСТ1051-73 L =70/2	0,2170		Заг,1,4
10	291-22-0-4	Виток L разв 546	1	кг	0,280		Труба 14х2 ГОСТ 8734-75/ В20 ГОСТ 8733-87 L= 725	0,432 L 0,725		4

11	291-22-0-5	Проклдака Ø580/550	1	кг	0,106		Паронит ПОН 2,0 ГОСТ 481-80	1,7550		2,4
12	291-22-0-5-01	Прокладка Ø 620/570	1	кг	0,187		Паронит ПОН 2,0 ГОСТ 481-80	1,8750		2,4
13	291-22-0-6	Прокладка	1	кг	0,200		Паронит ПОН 2,0 ГОСТ 481-80			2,4
14	291-22-0-7	Прокладка	1	кг	0,1000		Паронит ПОН 2,0 ГОСТ 481-80			2,4
15	Н401-0-9-7	Прокладка Ø109х2	2	кг	0,0370		Паронит ПОН 2,0 ГОСТ 481-80			2,4
16	Н401-0-9-18	Прокладка Ø269х2	2	кг	0,2240		Паронит ПОН 2,0 ГОСТ 481-80			2,4

17	СТП0503-46	Прокладка 18/6х2	3	кг	0,0010		Паронит ПМБ 2,0 ГОСТ 481-80	0,0016		2,4
18	СТП0503-46	Прокладка 27/21х2	1	кг	0,0010		Паронит ПМБ 2,0 ГОСТ 481-80	0,0035		2,4

19		Пробка М20х1,5-6g.66.05	1	кг	0,0850		Шестиг 30-h11 ГОСТ8560-78/ 30-Б-Н ГОСТ1051-73	0,1780		Заг,1,г,4

		Стандартные изделия

22		Шайба 12 65Г 029 ГОСТ 6402-70	1	кг	0,0035					ОМТО,4
23		Вентиль муфтовый Ду20 Ру1,6 (16) ТУ26-07-1429-87	2	кг						ОВК,4

24		Угольник 1-25х20 ГОСТ8947-75	1	кг						ОВК,4
25		Контргайка 25 ГОСТ 8961-75	1	кг						ОМТО,4
26		Контргайка 20 ГОСТ 8961-75	2	кг						ОМТО,4

27	Н73-7	Фланец 65-6 ГОСТ 12820-80	2	кг	1,6300	3,2600	Лист Б-ПН-0-18,0 ГОСТ 19903-90/ ВСт3сп ГОСТ 14637-89 Ø170/Ø65/1	4,8210	9,64200	4
28	Н73-51	Фланец 200-10 ГОСТ 12820-80	2	кг	8,0500	16,1000	Лист Б-ПН-0-26 ГОСТ19903-90/ Ст3сп4 ГОСТ 14637-89 Ø350/Ø207/1	28,7000	57,40000	4

29		Прокладка А-80-16 ПОН ГОСТ 15180-86	2	кг			Паронит ПМБ 2,0 ГОСТ 481-80 Ø141	0,0900	0,18000	2,4
30		Болт М12-6gх50.66.05 ГОСТ 7798-70	8	кг	0,0618					ОМТО,4
31		Болт М12-6gх35.66.05 ГОСТ 7798-70	1	кг	0,0484					ОМТО,4
32		Болт М16-6gх70.66.05 ГОСТ 7798-70	8	кг	0,1450					ОМТО,4

33		Шпилька АМ20-6gх100.40.40.III.2.05 ГОСТ 9066-75	16	кг	0,2460					ОМТО,4

34		Гайка М12-6Н.6.05 ГОСТ 5915-70	9	кг	0,0154					ОМТО,4
35		Гайка М16-6Н.6.05 ГОСТ 5915-70	104	кг	0,0376					ОМТО,4
36		Гайка М20-6Н.6.05 ГОСТ 5915-70	32	кг	0,0626					ОМТО,4
37		Шайба С12.02.Ст3.05 ГОСТ 11371-78	2	кг	0,0062					ОМТО,4
38		Шпилька М16-6gх 55.66.05 ГОСТ 22032-76	52	кг	0,0988					ОМТО,4
39		Шпилька АМ16-6gх140.40.40.III.2.05 ГОСТ 9066-75	24	кг	0,2050					ОМТО,4
40		Винт ВМ3-6gх8.66.05 ГОСТ17473-80	3	кг	0,0006					ОМТО,4

41		Шайба С3.02 Ст3.05 ГОСТ11371-78	3	кг	0,0001					ОМТО,4

		Прочие изделия

42		Кран трехходовой натяжной с фланецем для контрольного манометра.Резьба на входе и выходе М20х1,5 ВИЛН.491712.002-01 Ду15,Ру16 кгс/см2 11Б38Бк-1 ТУ3712-028-05749381-2002	1							ОВК,4

43		Манометр МП4-У-16 кгс/см2 кл точности 1,5 без фланца с радиальным штуцером ТУ25.02.180335-84	1							ОВК,4

44		Клапан предохранительный Ду80 РН0,9МПа 17с28нж3 ТУ26-07-346-85	1							ОВК,4

	291-22-1 СБ	Корпус нижний	1				Разный			4

		Сборочные единицы

1	291-22-6	Опора	3				Стр.

		Детали

3	71-0-1А-8	Кольцо подкладное	1	кг	1,700		Лист Б-ПН-0-4,0 ГОСТ19903-74/ Ст3пс4-св ГОСТ14637-89 25х2182/1	2,3550		4
4	71-5Б-1-14	Ушко	1	кг	0,900		Лист Б-ПН-0-16 ГОСТ19904-2015/ Ст3пс3 ГОСТ 14637-89 110х110/1	1,6720		4
5	71-5Б-1-15	Подкладка	1	кг	0,216		Лист Б-ПН-0-6 ГОСТ 19903-2015/ Ст3пс4 ГОСТ14637-89 40х120/1	0,2290		4

6	291-22-1-1	Обечайка	1	кг	40,000		Лист Б-ПН-0-6 ГОСТ 19903-74/ Ст3пс4 ГОСТ14637-89 2216х400/1	42,3900		4

7	291-22-1-2	Днище	1	кг	28,200		Днище 700-6 ГОСТ6533-78/ Ст3пс4 ГОСТ 380-2005			ОВК,4
8	291-22-1-3	Фланец Ø712 δ34	1	кг	34,000		Ст3сп4 ГОСТ 380-2005 Лист 36 Ø727/Ø565/1	158,9630		4
9	291-22-1-4	Бобышка Ø65 L=100	1	кг	1,000		Круг 65-В ГОСТ 2590-2006/ Ст3сп4-II ГОСТ 535-2005 L106/1	3,0010		Заг,1,4
10	291-22-1-5	Трубка L268	1	кг	0,440		Труба 20х2,8 ГОСТ 3262-75 L=272	0,464 L0,28 м		4
11	291-22-1-6	Ребро 75х100	1	кг	0,280		Лист Б-ПН-0-6 ГОСТ 19903-74/ Ст3пс4 ГОСТ14637-89 75х100 /1 эскиз	0,5650		4
12	291-22-2-3	Патрубок	1	кг	6,900		Труба 219х8 ГОСТ 8732-78/ В20 ГОСТ 8731-87 L 200	8,742 L0,21 м		4
13	291-22-1-8А	Колено L разв 851	1	кг	6,100		Труба 76х4 ГОСТ 8732-78/ В20 ГОСТ 8731-87 L940	7,387 L1,04 м		4

14	291-22-1-9	Фланец Ø195 δ24	1	кг	3,100		Ст3сп4 ГОСТ 380-2005 лист 26 Ø210/1	11,3400		4
19	291-22-1-10	Планка	1	кг	0,230		Лист Б-ПН-0-4 ГОСТ 19903-74/ Ст3пс4 ГОСТ14637-89 165х40/1	0,2300		4

20	Н533-8	Бобышка I-М12	1	кг	0,153		Круг 24-В ГОСТ2590-2006/ ВСт3сп4-II ГОСТ 535-2005 L35/1	0,1530		Заг,1,4

16	Н73-51	Фланец Ду200Ру10	1	кг	8,050		Лист Б-ПН-0-26 ГОСТ19903-90/ Ст3сп4 ГОСТ 14637-89 Ø350/Ø207/1	28,7000		4

	291-22-6 СБ	Опора	3	кг	11,500		Разный			4

		Детали

1	291-22-6-1	Подошва 120х140	3	кг	1,510		Лист Б-ПН-0-12 ГОСТ19903-74/ Ст3сп4 ГОСТ 14637-89 140х120/1	1,7230	5,16900	4

2	291-22-6-2	Ребро 100х225	3	кг	1,800		Лист Б-ПН-0-10 ГОСТ19903-74/ Ст3пс4 ГОСТ 14637-89 100х225/1	1,8110	5,43300	4
3	291-22-6-3	Ребро	6	кг	3,900		Лист Б-ПН-0-10 ГОСТ19903-74/ Ст3пс4 ГОСТ 14637-89 125х415/1	4,2050	25,23000	4

	291-22-2-02 СБ	Корпус верхний	1				Разный

		Сборочные единицы

1	Н209-3-01	Табличка для сосудов	1

		Детали

2	71-5Б-1-14	Ушко	2	кг	0,900		Лист Б-ПН-0-16 ГОСТ19904-2015/ Ст3пс3 ГОСТ 14637-89 110х110/1	1,6720	3,34400
3	71-5Б-1-15	Подкладка	3	кг	0,216		Лист Б-ПН-0-6 ГОСТ 19903-2015/ Ст3пс4 ГОСТ14637-89 40х120/1	0,2290	0,68700
4	71-5Б-1-20	Бобышка	1	кг	0,13		Круг 32-В ГОСТ 2590-2006/ Ст3сп4-II ГОСТ 535-2005 L=34/1	0,2280
5	291-22-2-1	Фланец Ø645 δ34	1	кг	21,00		Ст3сп4 ГОСТ 380-2005 Лист 36 Ø660/ Ø540/1	140,2600
6	291-22-2-2	Фланец Ø680 δ34	1	кг	23,20		Ст3сп4 ГОСТ 380-2005 Лист 36 Ø695/Ø550/1	160,2000
7	291-22-2-3	Патрубок	1	кг	6,90		Труба 219х8 ГОСТ 8732-78/ В20 ГОСТ 8731-87 L 200	8,742 L0,21 м
8	291-22-1-10	Планка	1	кг	0,23		Лист Б-ПН-0-4 ГОСТ 19903-74/ Ст3пс4 ГОСТ14637-89 165х40/1	0,2090

11	291-22-2-4-02	Обечайка	1	кг	266,00		Лист Б-ПН-0-8 ГОСТ 19903-74/ Ст3пс4 ГОСТ14637-89 1752х2456/1	272,5600

		Стандартные изделия

9	Н73-51	Фланец Ду200 Ру10 ГОСТ 12820-80	1	кг	8,05		Лист Б-ПН-0-26 ГОСТ19903-90/ Ст3сп4 ГОСТ 14637-89 Ø350/Ø207/1	28,7000

	Н209-3-01 СБ	Табличка для сосудов	1	кг			Разный			4

		Детали

1	Н209В-3-1	Табличка сосуда	1	кг	0,044	0,088	Алюминий А5 ГОСТ 11069-2001			ОВК,4

3	Н209-3-3	Скоба Lразв 239х110	1	кг	0,643	1,286	Лист Б-ПН-0-3,0 ГОСТ 19903-74/ Вст3пс ГОСТ 16523-70	0,6540	1,3080	4

		Стандартные изделия

2		Заклепка 3х8.02.05 ГОСТ 10299-80	4							ОМТО,4

	291-22-3-03 СБ	Трубчатка	1				Разный			4

		Детали

1	291-22-3-1	Доска трубная неподвижная Ø580 δ34	1	кг	46,50		Ст3сп4 ГОСТ 380-2005 Лист δ36 Ø 595 /1	117,4200		4
2	291-22-3-2	Доска трубная подвижная Ø545 δ28	1	кг	31,30		Ст3сп4 ГОСТ 380-2005 Лист δ36 Ø560 /1	91,8200		4
3	291-22-3-5 б/ч	Проставка L 389	4	кг	0,38	1,5200	Труба 22х2-10 ТУ14-3-624-77 L =394/1	0,3945	1,578 L1,6 м	4
4	291-22-3-11	Бобышка	1	кг	1,30		Круг 60-В ГОСТ 2590-2006/ ВСт3сп4-II ГОСТ 535-2005 L75/1	1,8700		Заг,1,4

5	291-22-3-7	Стойка 76,5х30	4	кг	0,05	0,2000	Лист Б-ПН-0-3 ГОСТ 19903-74/ ОК360-4-III-Ст3пс4 ГОСТ14637-89 76,5х30/1	0,0555	0,22200	4
7	291-22-3-3	Перегородка Ø547	7	кг	4,50	31,5000	Лист Б-ПН-0-5 ГОСТ 19903-74/ Ст3пс4 ГОСТ14637-89 555х555/1	12,2000	85,40000	4
8	291-22-3-4А-02	Труба L2496	224	кг	2,47	553,28	Труба 22х2 ГОСТ8734-75/ В10 ГОСТ8733-87 L2496/1	2,48 L 2,516м	555,52 L563,584м	4
9	291-22-3-8-04	Стержень L2270	5	кг	2,02	10,1000	Круг 12-В ГОСТ2590-2006/ Ст3сп4-II ГОСТ535-2005 L 2280/1	2,1100	10,55000	Заг,1,4

11	291-22-3-9-03	Проставка L 299	24	кг	0,30	7,2000	Труба 22х2-10 ТУ14-3-624-77 L 299/1	0,31 L0,309	7,44 L7,416	4
14	291-22-3-10	Заслон боковой 389х300	2	кг	2,15	4,3000	Лист Б-ПН-0-3 ГОСТ 19903-74/ ОК360-4-III-Ст3пс4 ГОСТ14637-89 300х398/1	3,0660	6,1320	4
15	291-22-3-10-02	Заслон боковой 299х340	12	кг	2,11	25,3200	Лист Б-ПН-0-3 ГОСТ 19903-74/ ОК360-4-III-Ст3пс4 ГОСТ14637-89 299х340/1	2,5100	30,1200	4
16	291-22-3-10-01	Заслон боковой 196х300	2	кг	1,60	3,2000	Лист Б-ПН-0-3 ГОСТ 19903-74/ ОК360-4-III-Ст3пс4 ГОСТ14637-89 300х196	1,6100	3,22000	4

17	71-5Б-2-0-5	Пробка М24	1	кг	0,13		Круг 30-В ГОСТ 2590-2006/ 30-ГОСТ 1050-2013 L1000|24	0,2370		Заг,1,4
18	71-5Б-2-0-6	Прокладка Ø31/25х2	1	кг	0,001		Паронит ПОН-Б2 ГОСТ 481-80	0,0044		2,4

		Стандартные изделия

6		Гайка М12-6Н.6.05 ГОСТ 5915-70	8	кг	0,0157					ОМТО,4

	291-22-4 СБ	Крышка верхняя	1	кг	44,00		Разный			4

		Детали

1	291-22-4-1	Днище	1	кг	9,60		Днище 500-4 ГОСТ 6533-78/ Ст3пс4 ГОСТ380-2005			ОВК,4
2	291-22-4-2	Фланец Ø645 δ34	1	кг	30,00		Ст3сп4 ГОСТ 380-2005 Лист δ34 Ø 660/Ø497/1	133,8700		4
3	291-22-4-3	Перегородка	1	кг	1,70		Лист Б-ПН-0-4 ГОСТ 19903-74/ Ст3пс4 ГОСТ14637-89 173х497/1	2,7700		4
4	Н290-3	Патрубок 76х4-120-I	2	кг			Труба 76х4 ГОСТ 8732-78/ В20 ГОСТ 8731-87 L= 130/1		1,904 L0,268	4

5	Н533-24	Бобышка II-М20х1,5	1	кг	0,17		Круг 32-В ГОСТ 2590-2006/ Ст3сп4-II ГОСТ 535-2005 L=65/2	0,2270		Заг,1,4

		Стандартные изделия

6	Н73-7	Фланец Ду65 Ру0,6(6) ГОСТ 12820-80	2	кг	1,6300		Лист Б-ПН-0-18,0 ГОСТ 19903-90/ ВСт3сп ГОСТ 14637-89 Ø170/Ø65/1	4,8170	9,63400	4

	291-22-5 СБ	Крышка нижняя	1		26,50		Разный			4

		Детали

1	291-22-5-1	Фланец Ø545 [δ28]	1	кг	11,60		Ст3сп4 ГОСТ 380-2005 Лист δ32 Ø560/Ø450/1	85,9100		4,1,4

2	291-22-5-2	Днище	1	кг	12,40		Днище 450х6 ГОСТ6533-78/ Ст3пс4 ГОСТ380-2005			ОВК,4
3	291-22-5-3	Трубка L328	1	кг	0,74		Труба 25х3,2 ГОСТ 3262-75 L=332/1	0,814 L-0,34м		4

1

1

2

								1322,9404

## Первый лист
				ООО «Конструкторско-технологический центр»

Согласовано									Утверждаю:
Зам. генерального директора									Директор ООО «КТЦ»
по техническим вопросам
ОАО «Пензкомпрессормаш»
____________В.Ю. Филиппов									___________В.А. Строков
«____»__________2016 г.									«____»__________2016 г.

					Ведомость материалов
					на

					0503.43000 00001
									Исполнитель
									Начальник бюро
									___________ Малафеева Л.В
									«_____»_________2016 г.
									Нормы расхода
									Инженер- технолог 1 кат
									_______ Силантьева Н.В.
									«_____»_________2016 г.