## Мат. ведомость
				Код	Масса чист		Материал			Маршрут
№	Обозначение	Наименование	Кол-	един.			Заготовка			по
стр.			во	вели-	дет.	на изд.	Вид и обозначение	норма расхода		цехам
				чин			Профиль и размеры	на дет	на изд

	884-01-3 СБ	Система охлаждения	1				Разный			2

		Сборочные единицы

1	884–01-3-1	Блок АВО	1				Стр.
2	884-01-3-2	Трубопровод DN50	1				Стр.
3	884-01-3-3	Трубопровод DN50	1				Стр.
4	884-01-3-4	Трубопровод DN50	1				Стр.
5	884-01-3-5	Трубопровод DN50	1				Стр.
6	884-01-3-6	Трубопровод DN50	1				Стр.
7	884-01-3-7	Трубопровод DN50	1				Стр.
8	884-01-3-8	Трубопровод DN50	1				Стр.
9	884-01-3-9	Трубопровод DN50	1				Стр.
10	884-01-3-10	Трубопровод DN50	1				Стр.
11	884-01-3-11	Трубопровод DN20	1				Стр.
12	884-01-3-12 884-3-12	Трубопровод	1				Стр.
13	884-01-3-12-01 884-3-12-01	Трубопровод	1				Стр.
14	884-01-3-13	Трубопровод	1				Стр.
14	884-3-13	Трубопровод	1
16	884-01-3-16	Опора	1				Стр.
17	884-01-3-17	Трубопровод	1				Стр.
20	884-01-3-20	Бак	1				Стр.
		Стандартные изделия

22		Отвод 45-57х3,5-12Х18Н10Т ГОСТ 17375-2001 +	2							ОВК,2
23		Прокладка А-50-10-ПМБ ГОСТ 15180-86 +	2	кг	0,0260	0,0520	Паронит ПМБ-2,0 ГОСТ481-80	0,0530	0,10600	2
24		Прокладка А-50-16-ПМБ ГОСТ15180-86 +	2	кг	0,0260	0,0520	Паронит ПМБ-2,0 ГОСТ481-80	0,0530	0,10600	2

		Прочие изделия

26		Вентиль запорный «Гранвент» серии KV35, DN50,PN1,6	1							ОВК,2
27		Воздухоотводчик автоматический поплавковый VT.502.NH.04	2							ОВК,2
28		Клапан обратный CVS0.04.50 DF 03В362410	1							ОВК,2
29		Клапан трехходовой смесительный STOUT 2“ KVs40	1							ОВК,2
30		Кран шаровой ЗАРДП 050.016.21Р	4							ОВК,2
31		Металлорукав РГМ 50-30-0,65м	1							ОВК,2
32		Металлорукав РГМ 50-30-0,8м	1							ОВК,2
33		Фильтр сетчатый IS16. F Ду50	1							ОВК,2
										ОВК,2

34		Электронасос 1ЦГ 12,5.50К-4-2-У2	1							ОВК,2

	884-01-3-1 СБ	Блок АВО	1				Разный			2

		Сборочные единицы

1	884-01-3-1-1	Блок охлаждения	2				Стр.

3	884-3-1-2	Колонна	4				Стр.

		Детали

6	884-3-1-0-0-1	Платик +	4	кг	1,800	7,200	Лист Б-ПН-0-10 ГОСТ19903-2015/ 345-09Г2С-св-12 ГОСТ19281-2014 141х230/1 эскиз	2,7170	10,8680	4,2
8	884-3-1-2-0-2	Платик +	8	кг	0,5400	4,3200	Лист Б-ПН-0-5 ГОСТ19903-2015/ 345-09Г2С-св-12 ГОСТ19281-2014 136х136/1 эскиз	0,7300	5,8400	4,2
10	Н533-1-01	Бобышка 1-М6 -09Г2С +	4	кг	0,02	0,08	Круг 16-В ГОСТ 2590-2006/ 09Г2С ГОСТ 19281-2014 L=45/2	0,037	0,15	Заг,1,4,2

		Стандартные изделия

13		Болт 1.1.М20х500 ГОСТ24379.1-2012	4	кг			Стр.
15		Винт с шестигранной головкой ГОСТ Р ИСО 4017 М6х16-8.8-Р2L +	4	кг	0,0059	0,0236				ОМТО,2
16		Винт с шестигранной головкой ГОСТ Р ИСО 4017 М12х40-8.8-Р2L +	16	кг	0,0498	0,7968				ОМТО,2
18		Гайка шестигранная нормальная ГОСТ ISO 4032-М12-8-Р2L +	16	кг	0,0157	0,2512				ОМТО,2
20		Шайба 6.65Г 019 ГОСТ6402-70 +	4	кг	0,00038	0,0015				ОМТО,2
21		Шайба 12.65Г 019 ГОСТ 6402-70 +	16	кг	0,0035	0,0560				ОМТО,2
23		Шайба С.6.02.019 ГОСТ11371-78 +	8	кг	0,0010	0,0080				ОМТО,2
24		Шайба С.12.02.05 ГОСТ11371-78 +	16	кг	0,0061	0,0976				ОМТО,2

		Болт 1.1.М20х500 ГОСТ 24379.1-2012	4	кг	1,570		Разный			4,2

		Детали

	поз1	Шпилька М20х500 ГОСТ 24379.1-2012 +	4	кг	1,300	5,2000	Ст3 пс4 ГОСТ 380-2005 Ø24 L554/1	2,0360	8,14400	Заг,1,4
	поз17	Шайба М20 ГОСТ 24379.1-2012 +	4	кг	0,0760	0,3040	Ст3сп4 ГОСТ 380-2005 Лист 8 50х50/Ø50/1	0,1920	0,76800	4
	поз18	Гайка М20-6Н.6.05 ГОСТ 5915-70 +	8	кг	0,0714	0,5712				ОМТО,4

	884-01-3-1-1 СБ	Блок охлаждения	2				Разный			4,2

		Сборочные единицы

1	879-4-1-5	Диффузор	2				Стр.
2	879-4-1-6	Защита	2				Стр
4	879-4-1-2	Рама	2				Стр
3	879-4-1-4	Опора	2				Стр.
		Детали

7	879-4-1-0-0-1	Опора +	2	кг	17,85	19,85	Лист Б-ПН-0-5 ГОСТ19903-2015/ 345-09Г2С-св-14 ГОСТ19281-2014 1283х707/1	36,15	72,3	4
8	884-01-3-1-1-1	Опора 1278-7х701,5±0,5	2	кг	17,9	35,8	Лист Б-ПН-0-5 ГОСТ19903-2015/ 345-09Г2С-св-14 ГОСТ19281-2014 1278х701,5/1	35,55 0,91 м2	71,1 (1,82 м2)	4
9	879-4-1-0-0-3	Платик +	4	кг	0,74	2,96	Лист Б-ПН-0-5 ГОСТ19903-2015/ 345-09Г2С-св-14 ГОСТ19281-2014 150х121/1	0,77	3,08	4

14	Н533-1-01	Бобышка 1-М6 (09Г2С) +	22	кг	0,02	0,44	Круг 16-В ГОСТ 2590-2006/ 09Г2С ГОСТ19281-2014 L45/2	0,037	0,814	Заг,1,4

		Стандартные изделия

17		Винт с шестигранной головкой ГОСТ Р ИСО 4017 М6х16-8.8-Р2L +	22	кг	0,0059	0,1298				ОМТО,4
18		Винт с шестигранной головкой ГОСТ Р ИСО 4017 М10х30-8.8-Р2L +	278	кг	0,0285	7,9230				ОМТО,4
19		Винт с шестигранной головкой ГОСТ Р ИСО 4017 М14х35-8.8-Р2L +	16	кг	0,0652	1,0432				ОМТО,4
20		Винт с шестигранной головкой ГОСТ Р ИСО 4017 М16х65-8.8-Р2L +	16	кг	0,1373	2,1960				ОМТО,4
22		Гайка шестигранная нормальная ГОСТ ISO 4032-М10-8-Р2L +	278	кг	0,0102	2,8356				ОМТО,4
23		Гайка шестигранная нормальная ГОСТ ISO 4032-М14-8-Р2L +	16	кг	0,0253	0,4048				ОМТО,4
24		Гайка шестигранная нормальная ГОСТ ISO 4032-М16-8-Р2L +	16	кг	0,0376	0,6016				ОМТО,4

28		Прокладка Б-80-16-ПМБ ГОСТ15180-86 +	4	кг	0,022	0,0880	Паронит ПМБ-2,0 ГОСТ 481-80	0,0625	0,25	2,4

30		Фланец 80 -16-11-1-Е-09ГIV2С- 12Х18Н10Т ГОСТ33259-2015 +	4	кг	1,62	6,48	Сталь 09Г2С ГОСТ19281-2014 12Х18Н10Т Ø200 L=58/1	17,99	59,2	Заг,4
31		Фланец 80-16-11-1-F-09Г2С-IV 12Х18Н10Т ГОСТ33259-2015 +	4	кг	1,62	6,480	Сталь 09Г2С ГОСТ19281-2014 12Х18Н10Т Ø200 L58/1	17,99	59,2	Заг,4

33		Шайба 6 65Г.019 ГОСТ6402-70 +	22	кг	0,0008	0,0176				ОМТО,4
34		Шайба 10 65Г.019 ГОСТ6402-70 +	278	кг	0,0030	0,8340				ОМТО,4
35		Шайба 14 65Г.019 ГОСТ6402-70 +	16	кг	0,0073	0,1168				ОМТО,4
36		Шайба 16 65Г.019 ГОСТ6402-70 +	16	кг	0,0106	0,17				ОМТО,4

40		Шайба C6.02.019 ГОСТ11371-78 +	44	кг	0,0010	0,044				ОМТО,4
41		Шайба С10.02.019 ГОСТ11371-78 +	278	кг	0,0034	0,9452				ОМТО,4
42		Шайба С14.02.019 ГОСТ11371-78 +	16	кг	0,008	0,128				ОМТО,4
43		Шайба С16.02.019 ГОСТ11371-78 +	16	кг	0,0110	0,176				ОМТО,4

		Прочие изделия

46		Вентилятор осевой ВО-06-300-10 2,2 кВт 1000 об/мин	2							ОВК,4

48		Ввод кабельный металлический МG-М-32 (КВТ)	2							ОВК,4

50		Воздухонагреватель ВНВ 123-411-01.22 ТЗ	2							ОВК,4

	879-4-1-5 СБ	Диффузор	2	кг	70,5		Разный			4

		Детали

1	879-4-1-1-0-1	Сторона +	4	кг	12,6	5,04	Лист Б-ПН-0-4,0 ГОСТ19903-2015/ 345-09Г2С-св-14 ГОСТ19281-2014 1629х289/1	15,21	60,84	4
2	879-4-1-5-0-2	Сторона + 1928х1075	2	кг	65	130	Лист Б-ПН-0-4,0 ГОСТ19903-2015/ 345-09Г2С-св-14 ГОСТ19281-2014 1933х 1080	66,18	132,36	4
3	879-4-1-1-0-3	Косынка +	6	кг	0,3	1,8	Лист Б-ПН-0-4,0 ГОСТ19903-2015/ 345-09Г2С-св-14 ГОСТ19281-2014 245х45	0,41	2,46	4
4	879-4-1-1-0-4	Косынка +	8	кг	0,69	5,52	Лист Б-ПН-0-4,0 ГОСТ19903-2015/ 345-09Г2С-св-14 ГОСТ19281-2014 248х398/2 эскиз	3,28	26,24	4
5	879-4-1-1-0-5	Косынка +	8	кг	0,39	3,12	Лист Б-ПН-0-4,0 ГОСТ19903-2015/ 345-09Г2С-св-14 ГОСТ19281-2014 248х323/2 эскиз	2,61	20,88	4
6	879-4-1-1-0-6	Косынка	6	кг	0,3	1,8	Лист Б-ПН-0-4,0 ГОСТ19903-2015/ 345-09Г2С-св-14 ГОСТ19281-2014 45х245/1	0,39	2,34	4

	879-4-1-6 СБ	Защита	2	кг	5,28		Разный			4

		Детали

1	879-4-1-3-0-1	Рамка Ø1088/Ø1024 +	2	кг	1,64	3,28	Лист Б-ПН-0-2,0 ГОСТ19903-2015/ 345-09Г2С-св-14 ГОСТ19281-2014	18,82	37,64	4

1	879-4-1-6-0-1	Рамка Ø 1075	2	кг	1,7	3,4	Лист Б-ПН-0-2,0 ГОСТ19903-2015/ ОК360В4-III-Ст3пс ГОСТ 16523-97	18,6	37,2	4
2	879-4-1-6-0-2	Рамка Ø 414	2	кг	0,6		Лист Б-ПН-0-2,0 ГОСТ19903-2015/ ОК360В4-III-Ст3пс ГОСТ 16523-97 419х419/Ø419/1	2,81	5,62
3	879-4-1-6-0-4	Ребро + L 345	8	кг	0,21	1,68	Труба 15х15х1,5 ГОСТ8639-82/ В10 ГОСТ13663-86 L 365		1,82 / L-3,0	4

		Материалы

7		Сетка сварная 25х25х2 горячего цинковая +		м2	1,5	3				4

	879-4-1-4 СБ	Опора	2	кг	52		Разный			4

		Детали

1	879-4-1-4-0-1 б/ч	Швеллер L 1120 +	4	кг	9,6	38,4	Швеллер 10П ГОСТ8240-97/ 09Г2С ГОСТ19281-2014 L= 1130	9,79	39,16	4

2	879-4-1-4-0-2 б/ч	Швеллер L 1635 +	2	кг	14	28	Швеллер 10П ГОСТ8240-97/ 09Г2С ГОСТ19281-2014 L= 1645	14,22	28,43	4

3	879-4-1-4-0-3 б/ч	Швеллер L 1727 +	2	кг	14,8	29,6	Швеллер 10П ГОСТ8240-97/ 09Г2С ГОСТ19281-2014 L= 1737/1	15	30	4

5	879-4-1-4-0-5	Косынка +	8	кг	0,11	0,88	Лист Б-ПН-0-5 ГОСТ19903-2015/ 345-09Г2С-св-14 ГОСТ19281-2014 60х40/1	0,11	0,88	4
6	879-4-1-4-0-6	Ухо +	4	кг	1	4	Лист Б-ПН-0-10 ГОСТ19903-2015/ 345-09Г2С-св-14 ГОСТ19281-2014 150х125/1	1,82	7,28	4

10	879-4-1-0-0-3	Платик +	4	кг	0,74	2,96	Лист Б-ПН-0-5 ГОСТ19903-2015/ 345-09Г2С-св-14 ГОСТ19281-2014 175х121/1	0,79	3,16	4

	879-4-1-2 СБ	Рама	2		46		Разный			4,2

		Детали

1	879-4-1-2-0-1 б\ч	Швеллер L 1727 +	4	кг	14,8	59,2	Швеллер 10П ГОСТ8240-97/ 09Г2С ГОСТ19281-2014 L= 1737/1	14,92	59,68	4
2	879-4-1-2-0-2 б/ч	Швеллер L 976 +	4	кг	8,4	33,6	Швеллер 10П ГОСТ8240-97/ 09Г2С ГОСТ19281-2014 L= 986/1	8,52	34,08	4

	884-3-1-2 СБ	Колонна	4	кг			Разный			4

		Детали

1	884-3-1-2-0-1 б/ч	Труба L1280 +	4	кг	12,00	48,00	Труба 80х80х4 ГОСТ8639-82/ 345-09Г2С-св ГОСТ19281-2014 L=1290/1		49,113 / L-5,264	4

2	884-3-1-2-0-2	Платик 131х131 +	16 8	кг	0,5400	8,64	Лист Б-ПН-0-5 ГОСТ19903-2015/ 345-09Г2С-св-12 ГОСТ19281-2014 136х136/1 эскиз	0,730	11,680	4

	884-01-3-2 СБ	Трубопровод DN50	1				Разный			4,2

		Детали

1	884-01-3-2-0-1	Труба L 290+	1	кг	1,1000		Труба 57х3,5-12Х18Н10Т ГОСТ9941-81 L=295/1	1,47 L0,315		4
2	884-01-3-2-0-2 б/ч	Труба L350 Rа12,5 +	1	кг	0,5000		Труба 32х2,5-12Х18Н10Т ГОСТ 9941-81 L= 355/1	0,69 L0,375		4

4	879-2-3-0-0-2	Штуцер -12Х18Н10Т+	1	кг	0,1800		Сталь12Х18Н10Т ГОСТ 5632-1016 Ø48 L=48/1	0,8200		Заг,1,4
5	884-2-16-0-0-3	Штуцер+	1	кг	0,140		Сталь 12Х18Н10Т ГОСТ 5632-2014 Ø38 L= 65 /1	0,6480		Заг,1,4
6	СТП0503-48	Прокладка 40/34х2 +	1	кг	0,01		Лист ГПРХМ2М3 ГОСТ 1173-2006 45х45/Ø45/1	0,0460		4,1,4
		Стандартные изделия

8		Отвод 90-57х3,5-12Х18Н10Т ГОСТ 17375-2001 +	1							ОВК,4
9		Контргайка 25 ГОСТ 8968-75	1							ОВК,4

		Прочие изделия
11		Вентиль запорно-регулировочный VAL TEC VT.052.N06	1							ОВК,4

	884-01-3-3 СБ	Трубопровод DN65	1	кг	11,40		Разный			4,2

		Детали
1	884-01-3-3-0-1	Труба L 150	1	кг	0,9200		Труба 76х4-12Х18Н10Т ГОСТ9941-81 L=155/1	1,172 / L-0,164		4
2	884-3-3-0-0-2	Штуцер +	1	кг	0,0600		Круг 30-В ГОСТ2590-2006/ 12Х18Н10Т ГОСТ5949-2018 L=50/1 шт	0,3190		Заг,1,4
3	884-01-3-3-0-3	Штуцер +	1	кг	0,2000		Круг 48-В ГОСТ 2590-2006/ 12Х18Н10Т ГОСТ5949-2018 L= 46/1	0,7500		Заг,1,4
4	884-01-3-3-0-4	Труба Lразв 150+	1	кг	0,1000		Труба 18х2-12Х18Н10Т ГОСТ 9941-81 L=175/1	0,171 L-0,215 м		4
5	СТП0503-48	Прокладка 38/31х2+	1	кг	0,0100		Лист ГПРХМ2М3 ГОСТ 1173-1006 43х43/Ø43/1	0,0440		4,1,4

		Стандартные изделия

8		Болт с шестигранной головкой ГОСТ Р ИСО 4014-М16х65-5.6-А2L +	8	кг	0,1373	1,0984				ОМТО,4
9		Гайка шестигранная нормальная ГОСТ ISO 4032-М16-6-А2L +	8	кг	0,0376	0,3008				ОМТО,4
10		Контргайка 15 ГОСТ8968-75 +	1	кг						ОВК,4
11		Отвод 90-76х3-12Х18Н10Т ГОСТ 17375-2001+	1	кг						ОВК,4
12		Переход К-76х3,5-57х3-12Х18Н10Т ГОСТ 17378-2001+	1	кг						ОВК,4
13		Фланец 50-16-11-1-В-12Х18Н10Т-IV ГОСТ 33259-2015 +	1	кг	2,2800		Сталь 12Х18Н10Т ГОСТ 5632-2014 Ø 170 L=53 /1	11,5280		Заг,4
14		Фланец 65-16-11-1-С-12Х18Н10Т-IV ГОСТ 33259-2015	1	кг	3,1800		Сталь 12Х18Н10Т ГОСТ 5632-2014 Ø190 L= 55 /1	16,6800		Заг,4
15		Шайба 16 65Г 019 ГОСТ6402-70 +	8	кг	0,0608	0,4864				ОМТО,4
16		Шайба С.16.02.019 ГОСТ 11371-78 +	8	кг	0,0109	0,0872				ОМТО,4
		Прочие изделия

19		Кран шаровой ЗАРДП 050.016.10Р	1							ОВК,4
20		Сигнализатор уровня ВИБРОТЭК	1							ОВК,4

	884-01-3-4 СБ	Трубопровод DN50	1	кг	6,1000		Разный			4,2

		Детали

1	884-3-4-0-0-1	Труба L 100 +	1	кг	0,4000		Труба 57х3,5-12Х18Н10Т ГОСТ9941-81 L=105/1	0,53 / L-0,114		4

		Стандартные изделия

3		Болт с шестигранной головкой ГОСТ Р ИСО 4014-М16х65-5.8-А2L	8	кг	0,1376	1,1008				ОМТО,4
4		Гайка шестигранная нормальная ГОСТ ISO 4032-М16-8-А2L	8	кг	0,0376	0,3008				ОМТО,2
5		Переход К-57х3-38х2-12Х18Н10Т ГОСТТ17378-2001	1							ОВК,4
6		Фланец 32-16-11-1-С-12Х18Н10Т-IV ГОСТ 33259-2015	1	кг	1,5000		Сталь 12Х18Н10Т ГОСТ 5632-2014 Ø140 L=48/1	6,7600		Заг,4
7		Фланец 50-16-11-1-В-12Х18Н10Т-IV ГОСТ 33259-2015 +	1	кг	2,2800		Сталь 12Х18Н10Т ГОСТ 5632-2014 Ø170 L=53 /1	11,52800		Заг,4
8		Шайба 16 65Г 019 ГОСТ6402-70 +	8	кг	0,0608	0,4864
9		Шайба С.16.02.019 ГОСТ 11371-78 +	8	кг	0,0109	0,0872				ОМТО,4

		Прочие изделия

10		Ниппель приварной с накидной гайкой М20х1,5	1							ОВК,4

	884-01-3-5 СБ	Трубопровод DN50	1	кг	13,900		Разный			4,2

		Детали

1	884-01-3-5-0-3	Труба L 1040	1	кг	4,2000		Труба 57х3,5-12Х18Н10Т ГОСТ9941-81 L=1045/1	4,98 L1,065		4
2	884-01-3-5-0-6 б/ч	Труба L 110	1	кг	0,2000		Труба 25х2-12Х18Н10Т ГОСТ 9941-81 L=115/1	0,149 L0,130		4
3	884-3-3-0-0-2 884-3-5-0-0-2	Штуцер +	1	кг	0,4900		Круг 65-В ГОСТ 2590-2006/ 12Х18Н10Т ГОСТ5949-2018 L=105/1	2,9920		Заг,1,4
4	884-3-5-0-0-1	Труба L 100 +	1	кг	0,4000		Труба 57х3,5-12Х18Н10Т ГОСТ9941-81 L=105/1	0,53 / L-0,114		4
5	884-3-5-0-0-4	Корпус +	1	кг	0,9800		Труба 76х4-12Х18Н10Т ГОСТ9941-81 L=190/1	1,43 / L-0,2		4
6	884-01-3-5-0-5	Термогильза +	1	кг	0,3200		Круг 30-В ГОСТ2590-2006/ 12Х18Н10Т ГОСТ 5949-2018 L=110/1 шт	0,6600		Заг,1,4
7	Н571-7	Ниппель шаровой 20х25-12Х18Н10Т +	1	кг	0,07		Сталь 12Х18Н10Т ГОСТ5632-2014 Ø30 L100/2	0,302
8	Н572-7	Гайка накидная М36х2-25 +	1	кг	0,101		Сталь 35 ГОСТ 1050-2013 S=41 L=27/1	0,39		Заг,1,4
9	884-3-3-0-0-2	Штуцер	1	кг	0,0600		Круг 30-В ГОСТ2590-2006/ 12Х18Н10Т ГОСТ5949-2018 L=50/1 шт	0,3190
		Стандартные изделия
11		Болт с шестигранной головкой ГОСТ Р ИСО 4014 М16х100-5.8-А2L	4	кг	0,1926	0,7704				ОМТО,4
12		Гайка шестигранная нормальная ГОСТ ISO 4032-М16-8-А2L	4	кг	0,0376	0,1504				ОМТО,4
13		Контргайка 15 ГОСТ8968-75 +	1							ОВК,4
14		Контргайка 50 ГОСТ8968-75 +	1							ОВК,4
15		Переход К-76х3,5-57х3-12Х18Н10Т ГОСТ17378-2001 +	2							ОВК,4
16		Тройник 57х3-12Х18Н10Т ГОСТ17376-2001 +	1							ОВК,4
17		Фланец 50-16-11-1-В-12Х18Н10Т-IV ГОСТ 33259-2015 +	1	кг	2,2800		Сталь 12Х18Н10Т ГОСТ 5632-2014 Ø 170 L=53 /1	11,5280		Заг,4
18		Шайба 16 65Г 019 ГОСТ6402-70 +	4	кг	0,0608	0,2432				ОМТО,4
19		Шайба С16.02.019 ГОСТ11371-78 +	4	кг	0,0109	0,0436				ОМТО,4
		Прочие изделия

22		Клапан предохранительный VT.1831.N.04 1-2“	1							ОВК,4

	884-01-3-6 СБ	Трубопровод DN50	1	кг	8,0000		Разный			4,2

		Детали

1	884-01-3-6-0-1	Труба L 840 +	1	кг	2,8000		Труба 57х3,5-12Х18Н10Т ГОСТ9941-81 L=845/1	4,017 L0,865		4
2	884-3-6-0-0-2	Фланец +	3	кг	2,3000	6,9000	Фланец 50-16-11-1-В-12Х18Н10Т ГОСТ 33259-2015 Ø170 L=53/1	11,5280	34,584	Заг,4
3	884-3-6-0-0-3	Переход +	2	кг	0,3000		Переход К-76х3,5-57х3-12Х18Н10Т ГОСТ 17378-2001			ОВК,4
4	884-3-5-0-0-2	Штуцер +	1	кг	0,4900		Круг 65-В ГОСТ 2590-2006/ 12Х18Н10Т ГОСТ5949-2018 L=105/1	2,9920		Заг,1,4
5	884-3-5-0-0-4	Корпус +	1	кг	0,9800		Труба 76х4-12Х18Н10Т ГОСТ9941-81 L=190/1	1,43 / L-0,2		4
6	884-01-3-5-0-5	Термогильза	1	кг	0,3000		Круг 30-В ГОСТ2590-2006/ 12Х18Н10Т ГОСТ 5949-2018 L=110/1 шт	0,6600		Заг,1,4

		Стандартные изделия
9		Винт с шестигранной головкой ГОСТ Р ИСО 4017 М16х65-6.8-А2L +	4	кг	0,1370	0,5480				ОМТО,4
10		Гайка шестигранная нормальная ГОСТ ISO 4032-М16-8-А2L +	4	кг	0,0376	0,1504				ОМТО,4
11		Контргайка 50 ГОСТ8968-75 +	1	кг
12		Прокладка А-50-16-ПМБ ГОСТ 15180-86 +	1	кг	0,0260		Паронит ПМБ -2,0 ГОСТ481-80	0,0530		2,4
13		Шайба 16 65Г 019 ГОСТ6402-70 +	4	кг	0,00608	0,0243				ОМТО,4
14		Шайба С.16.02.019 ГОСТ11371-78 +	4	кг	0,0110	0,0440				ОМТО,4

	884-01-3-7СБ	Трубопровод DN50	1	кг	6,8500		Разный			4,2

		Детали
1	884-01-3-7-0-1	Труба L 205	1	кг	0,8200		Труба 57х3,5-12Х18Н10Т ГОСТ9941-81 L= 210/1	1,045 / L-0,225		4
2	884-3-5-0-0-2	Штуцер +	1	кг	0,4900		Круг 65-В ГОСТ 2590-2006/ 12Х18Н10Т ГОСТ5949-2018 L=105/1	2,9920		Заг,1,4
3	884-3-7-0-0-3	Отвод +	1	кг	0,5000		Заготовка : Отвод 90-57х3,5-12Х18Н10Т ГОСТ 17375-2001			ОВК,4
4	884-3-5-0-0-4	Корпус +	1	кг	0,9800		Труба 76х4-12Х18Н10Т ГОСТ9941-81 L=190/1	1,43 / L-0,2		4
5	884-01-3-5-0-5	Термогильза +	1	кг	0,3000		Круг 30-В ГОСТ2590-2006/ 12Х18Н10Т ГОСТ 5949-2018 L=110/1 шт	0,6600		Заг,1,4
6	884-3-7-0-0-2	Фланец +	3	кг	2,3000	6,9000	Заготовка Фланец 50-10-11-1-В-12Х18Н10Т ГОСТ 33259-2015 Ø170 L=50/1	11,1540	33,46200	Заг,4

		Стандартые изделия
9		Винт с шестигранной головкой ГОСТ Р ИСО 4017 М16х65-6.8-А2L +	4	кг	0,1373	0,5492				ОМТО,4
10		Гайка шестигранная нормальная ГОСТ ISO 4032-М16-8-А2L +	4	кг	0,0376	0,1504				ОМТО,4
11		Контргайка 50 ГОСТ8968-75 +	1	кг						ОВК,4
12		Переход К-76х3,5-57х3-12Х18Н10Т ГОСТ17378-2001 +	2	кг						ОВК,4
13		Прокладка А-50-10-ПМБ ГОСТ 15180-86 +	1	кг	0,0260		Паронит ПМБ -2,0 ГОСТ481-80	0,0530		2,4
14		Шайба 16.65Г.019 ГОСТ 6402-70	4	кг	0,0061	0,0244				ОМТО,4
15		Шайба С.16.02.019 ГОСТ 11371-78	4	кг	0,0110	0,0440				ОМТО,4

		Отвод 90-57х3,5-12Х18Н10Т ГОСТ 17375-2001 +	1	кг			Заготовка для 884-3-7-0-0-3			ОВК,4

	884-01-3-8 СБ	Трубопровод DN50	1	кг	13,50		Разный			4,2

		Детали

1	884-01-3-8-0-1	Труба L 1435	1	кг	5,800		Труба 57х3,5-12Х18Н10Т ГОСТ9941-81 L= 1440/1	7,39 / L-1,590		4
2	884-01-3-8-0-1-01	Труба L 360	1	кг	1,5000		Труба 57х3,5-12Х18Н10Т ГОСТ9941-81 L=365/1	1,765 / L-0,380		4

		Стандартные изделия

5		Болт с шестигранной головкой ГОСТ Р ИСО 4014-М16х65-5.8-А2L +	4	кг	0,1373	0,5492				ОМТО,4
6		Гайка шестигранная нормальная ГОСТ ISO 4032-М16-8-А2L +	4	кг	0,0376	0,1504				ОМТО,4

7		Отвод 90-57х3,5 12Х18Н10Т ГОСТ 17375-2001 +	1							ОВК,4
8		Фланец 50-10-01-1-В-12Х18Н10Т-IV ГОСТ33259-2015 +	1	кг	2,0600		Сталь 12Х18Н10Т ГОСТ 5632-2014 Лист 20 Ø170 /1	5,3900		4
9		Фланец 50-16-11-1-В-12Х18Н10Т-IV 33259-2015 +	1	кг	2,2800		Сталь 12Х18Н10Т ГОСТ 5632-2014 Ø 170 L=53 /1	11,5280		Заг,4
10		Шайба 16 65Г 019 ГОСТ6402-70 +	4	кг	0,0608	0,2432				ОМТО,4
11		Шайба С.16.02.019 ГОСТ 11371-78 +	4	кг	0,0109	0,0436				ОМТО,4

	884-01-3-9 СБ	Трубопровод DN50	1	кг	9,40		Разный			4

		Детали

1	884-3-9-0-0-1	Труба L 195 +	1	кг	0,730		Труба 57х3,5-12Х18Н10Т ГОСТ9941-81 L=200/1	0,976 / L-0,21		4
2	884-01-3-9-0-2	Труба L 577 +	1	кг	2,300		Труба 57х3,5-12Х18Н10Т ГОСТ9941-81 L=577/1	2,749 / L-0,592		4
4	884-01-3-9-0-3	Труба L 715 +	1	кг	2,800		Труба 57х3,5-12Х18Н10Т ГОСТ9941-81 L=720/1	3,43 / L-0,738		4

		Стандартные изделия

6		Отвод 90-57х3,5 -12Х18Н10Т ГОСТ 17375-2001 +	3							ОВК,4

7		Фланец 50-10-01-1-В-12Х18Н10Т-IV ГОСТ33259-2015 +	1	кг	2,0600		Сталь 12Х18Н10Т ГОСТ 5632-2014 Лист 20 Ø170 /1	5,3900		4

		Прочие изделия

8		Реле потока лопостное «ЭМИС-ПОТОК 236»	1							ОВК,4

	884-01-3-10 СБ	Трубопровод DN50	1				Разный			4,2

		Детали

1	884-01-3-10-0-1	Труба L 1845	1	кг	7,50		Труба 57х3,5-12Х18Н10Т ГОСТ9941-81 L= 1845	8,64 L=1,860		4
2	884-01-3-10-0-1-01	Труба L 500+	1	кг	2,00		Труба 57х3,5-12Х18Н10Т ГОСТ9941-81 L= 505/1	2,417 / L-0,52		4
3	884-3-3-0-0-2	Штуцер +	1	кг	0,0600		Круг 30-В ГОСТ2590-2006/ 12Х18Н10Т ГОСТ5949-2018 L=50/1 шт	0,3190		Заг,1,4

		Стандартные изделия

6		Болт с шестигранной головкой ГОСТ Р ИСО 4014-М16х65-5.8-А2L	8	кг	0,1373	1,0984				ОМТО,4
7		Гайка шестигранная нормальная ГОСТ ISO 4032-М16-8-А2L	8	кг	0,0376	0,3008				ОМТО,4
8		Отвод 90-57х3,5 -12Х18Н10Т ГОСТ 17375-2001 +	1							ОВК,4
9		Прокладка А-50-10-ПМБ ГОСТ 15180-86 +	1	кг	0,0260		Паронит ПМБ -2,0 ГОСТ481-80	0,0530		2,4
10		Фланец 50-10-01-1-В-12Х18Н10Т-IV ГОСТ33259-2015 +	1	кг	2,0600		Сталь 12Х18Н10Т ГОСТ 5632-2001 Лист 20 Ø170 /1	5,3900		4
11		Фланец 50-10-11-1-В-12Х!8Н10Т-IV ГОСТ33259-2015 +	2	кг	2,2600	4,5200	Сталь 12Х18Н10Т ГОСТ 5632-2014 Ø170 L=50 /1	11,1540	22,30800	Заг,4
12		Шайба 16 65Г 019 ГОСТ6402-70 +	8	кг	0,0608	0,4864				ОМТО,4
13		Шайба С.16.02.019 ГОСТ 11371-78 +	8	кг	0,0109	0,0872				ОМТО,4

		Прочие изделия

16		Кран шаровой ЗАРДП 015.016.10Р	1							ОВК,4

	884-01-3-11СБ	Трубопровод DN20	1	кг	1,00		Разный			4,2

		Детали

1	884-01-3-11-0-1	Труба Lразв 325+	1	кг	0,50		Труба 25х2-12Х18Н10Т ГОСТ 9941-81 L 385	0,51 / L-0,425		4
2	884-3-11-0-0-2	Штуцер S36 L40 +	1	кг	0,16		Круг 48-В ГОСТ 2590-2006/ 12Х18Н10Т ГОСТ5949-2018 L=45/1	0,7510		Заг,1,4

4	Н571-7	Ниппель шаровой 20х25-12Х18Н10Т +	2	кг	0,07	0,14	Сталь 12Х18Н10Т ГОСТ5632-2014 Ø30 L100/2	0,302	0,604	Заг,1,4
5	Н572-7	Гайка накидная М36х2-25 +	2	кг	0,101	0,202	Сталь 35 ГОСТ 1050-2013 S 41 L=27/1	0,39	0,780	Заг,1,4

	884-01-3-12 СБ	Трубопровод	1				Разный			4,2

		Детали

1	884-01-3-12-0-0-1	Труба L 150 +	1	кг	1,100		Труба 76х4- 89х3,5-12Х18Н10Т ГОСТ9941-81 L=155 /1	1,172 1,173 / L-0,164		4
2	884-3-3-0-0-2	Штуцер +	1	кг	0,060		Круг 30-В ГОСТ2590-2006/ 12Х18Н10Т ГОСТ5949-2018 L=50/1 шт	0,3190		Заг,1,4
3	884-3-12-0-0-2	Труба L 1063 +	1	кг	4,260		Труба 57х3,5-12Х18Н10Т ГОСТ9941-81 L=1068/1	5,07 / L-1,091		4

		Стандартные изделия

6		Отвод 90-57х3,5-12Х18Н10Т ГОСТ 17375-2001 +	1	кг						ОВК,4
										ОВК,4
7		Переход К-76 89х3,5-57х3-12Х18Н10Т ГОСТ17378-2001 +	1	кг						ОВК,4
9		Фланец 50-10-11-1-В-12Х18Н10Т-IV ГОСТ33259-2015 +	1	кг	2,260		Сталь 12Х18Н10Т ГОСТ 5632-2014 Ø170 L=50 /1	11,1540		Заг,4
		Отвод 90-76х3,5 89х3,5-12Х18Н10Т ГОСТ 17375-2001 +	1	кг						ОВК,4
		Прочие изделия

10		Кран шаровой ЗАРДП 015.016.10Р	1							ОВК,4

	884-01-3-12-01 СБ	Трубопровод	1				Разный			4

		Детали
1	884-01-3-12-0-0-1	Труба L 150 +	1	кг	0,79 1,1		Труба 76х4 89х3,5-12Х18Н10Т ГОСТ9941-81 L=155/1	1,1721,173 / L-0,164		4
2	884-3-3-0-0-2	Штуцер +	1	кг	0,060		Круг 30-В ГОСТ2590-2006/ 12Х18Н10Т ГОСТ5949-2018 L=50/1 шт	0,3190		Заг,1,4

3	884-3-12-0-0-2-01	Труба L 442 +	1	кг	2,950		Труба 57х3,5-12Х18Н10Т ГОСТ9941-81 L=447/1	2,143 / L-0,461		4

		Стандартные изделия

6		Отвод 90-57х3,5-12Х18Н10Т ГОСТ 17375-2001 +	1	кг						ОВК,4
7		Отвод 90-76х3,5 89х3,5-12Х18Н10Т ГОСТ 17375-2001 +	1	кг						ОВК,4
8		Переход К-76х3,5-89х3,5- 57х3-12Х18Н10Т ГОСТ17378-2001 +	1	кг						ОВК,4
9		Фланец 50-10-11-1-В-12Х18Н10Т-IV ГОСТ33259-2015 +	1	кг	2,260		Сталь 12Х18Н10Т ГОСТ 5632-2014 Ø170 L=50 /1	11,1540		Заг,4

		Прочие изделия

10		Кран шаровой ЗАРДП 015.016.10Р	1							ОВК,4

	884-3-12 СБ	Трубопровод	1				Разный			4,2

		Детали

1	884-3-3-0-0-2	Штуцер +	1	кг	0,060		Круг 30-В ГОСТ2590-2006/ 12Х18Н10Т ГОСТ5949-2018 L=50/1 шт	0,3190		Заг,1,4
2	884-3-12-0-0-1	Труба L 150 +	1	кг	0,790		Труба 76х4-12Х18Н10Т ГОСТ9941-81 L=155 /1	1,172 / L-0,164		4
3	884-3-12-0-0-2	Труба L 1063 +	1	кг	4,260		Труба 57х3,5-12Х18Н10Т ГОСТ9941-81 L=1168	5,07 / L-1,091		4

		Стандартные изделия

6		Отвод 90-57х3,5-12Х18Н10Т ГОСТ 17375-2001 +	1	кг						ОВК,4
7		Отвод 90-76х3,5-12Х18Н10Т ГОСТ 17375-2001 +	1	кг						ОВК,4
8		Переход К-76х3,5-57х3-12Х18Н10Т ГОСТ17378-2001 +	1	кг						ОВК,4
9		Фланец 50-10-11-1-В-12Х18Н10Т-IV ГОСТ33259-2015 +	1	кг	2,260		Сталь 12Х18Н10Т ГОСТ 5632-2014 Ø170 L=50 /1	11,1540		Заг,4

		Прочие изделия

10		Кран шаровой ЗАРДП 015.016.10Р	1							ОВК,4

	884-3-12-01 СБ	Трубопровод	1				Разный			4

		Детали

1	884-3-3-0-0-2	Штуцер +	1	кг	0,0600		Круг 30-В ГОСТ2590-2006/ 12Х18Н10Т ГОСТ5949-2018 L=50/1 шт	0,3190		Заг,1,4
2	884-3-12-0-0-1	Труба L 150 +	1	кг	0,7900		Труба 76х4-12Х18Н10Т ГОСТ9941-81 L=155/1	1,172 / L-0,164		4
3	884-3-12-0-0-2-01	Труба L 442 +	1	кг	2,9500		Труба 57х3,5-12Х18Н10Т ГОСТ9941-81 L=447/1 540	2,143 / L-0,461		4

		Стандартные изделия

6		Отвод 90-57х3,5-12Х18Н10Т ГОСТ 17375-2001 +	1	кг						ОВК,4
7		Отвод 90-76х3,5-12Х18Н10Т ГОСТ 17375-2001 +	1	кг						ОВК,4
8		Переход К-76х3,5-57х3-12Х18Н10Т ГОСТ17378-2001 +	1	кг						ОВК,4
9		Фланец 50-10-11-1-В-12Х18Н10Т-IV ГОСТ33259-2015 +	1	кг	2,2600		Сталь 12Х18Н10Т ГОСТ 5632-2014 Ø170 L=50 /1	11,1540		Заг,4

		Прочие изделия

10		Кран шаровой ЗАРДП 015.016.10Р	1							ОВК,4

	884-01-3-13 СБ	Трубопровод DN65	1				Разный			4
	884-3-13 СБ	Трубопровод

		Детали

1	884-01-3-13-0-0-1	Труба L 308 +	1	кг	1,66 1,7		Труба 76х4 89х3,5-12Х18Н10Т ГОСТ9941-81 L=313 /1	2,323 2,324 / L-0,325		4
1	884-3-13-0-0-1	Труба L 308 +	1	кг	1,6600		Труба 76х4-12Х18Н10Т ГОСТ9941-81 L=313 /1	2,323 / L-0,325

		Стандартные изделия

2		Отвод 90-76 89х3,5-12Х18Н10Т ГОСТ 17375-2001 +	2							ОВК,4
		Отвод 90-76х3,5-12Х18Н10Т ГОСТ 17375-2001 +	2

	884-01-3-16 СБ	Опора	1	кг	6,700		Разный			4,2

		Детали

1	884-01-3-16-0-1 б/ч	Лист 240х290 Rа25 +	1	кг	2,750		Лист Б-ПН-0-5 ГОСТ 19903-2015 Ст3пс4 ГОСТ14637-89 240х290	2,8300		4
2	884-3-16-0-0-2 б/ч	Стойка L 120 +	4	кг	1,800	7,200	Швеллер 18П ГОСТ8240-97/ Ст3пс4-II ГОСТ535-2005 L=130/1	2,2800	9,12000	4

		Стандартные изделия
5		Винт с шестигранной головкой ГОСТ Р ИСО 4017 М16х40-6.8-А2L +	4	кг	0,0979	0,3916				ОМТО,4
6		Гайка шестигранная нормальная ГОСТ ISO 4032-М16-8-А2L +	4	кг	0,0376	0,1504				ОМТО,4
7		Шайба С.16.02.019 ГОСТ 11371-78 +	4	кг	0,0109	0,0436				ОМТО,4
8		Шайба 16 65Г 019 ГОСТ6402-70 +	4	кг	0,0608	0,2432				ОМТО,4

	884-01-3-17 СБ	Трубопровод	1	кг			Разный			4

		Детали

1	884-01-3-17-0-2	Штуцер+	1	кг	0,3000		Сталь 12Х18Н10Т ГОСТ 5632-2014 Ø60 L54/1	1,4300		Заг,1,4
2	Н571-8	Ниппель шаровой 25х32-12Х18Н10Т +	2	кг	0,112	0,224	Сталь 12Х18Н10Т ГОСТ5632-2014 Ø 40 L=108/2	0,6340	1,268	Заг,1,4
3	Н572-8	Гайка накидная М45х2-32 +	2	кг	0,157	0,314	Сталь 35 ГОСТ 1050-2013 Ø 60 L=30/1	0,844	1,688	Заг,1,4
4	СТП0503-48-2002	Прокладка 40/34х2+	1	кг	0,01		Лист ГПРХМ2М3 ГОСТ 1173-1006 45х45/Ø45/1	0,0460		4,1,4

		Стандартные изделия

7		Отвод 90-32х2-12Х18Н10Т ГОСТ 17375-2001 +	2							ОВК,4

		Прочие изделия
10		Металлорукав РГМ 25-16-1.32 АР.П	1							ОВК,4

	884-01-3-20 СБ	Бак	1				Разный			4,2

		Сборочные единицы

1	884-01-3-20-1	Корпус	1				Стр.
2	879-4-2-2	Опора	2				Стр.
3	884-01-3-20-3	Трубопровод Ду20	1				Стр.
4	884-01-3-20-4	Трубопровод Ду50	1				Стр.

		Детали

7	879-4-2-0-0-1-01	Бобышка +	1	кг	0,2		Круг 30-В ГОСТ2590-2006/ 12Х18Н10Т-б-ТГОСТ 5949-2018 L=60/1	0,378		Заг,1,4

8	879-4-2-0-0-3 ?	Кронштейн +	1	кг	0,1		Лист Б-ПН-0-5 ГОСТ19903-2015/ 345-09Г2С-св-12 ГОСТ19281-2014 100х35/1 эскиз	0,1770		4
9	879-4-2-0-0-4-01	Крышка +	1	кг	13,95		Лист Б-ПН-0-5 ГОСТ19903-2015/ 12Х18Н10Т-М2б ГОСТ 7350-77 650х550/1	14,45		4
10	884-01-3-20-0-5 б/ч	Патрубок L 150 +	1	кг	0,6		Труба 57х3-12Х18Н10Т ГОСТ9941-81 L=155/1	0,659 / L-0,164		4
11	884-01-3-20-0-6	Труба L разв145 +	1	кг	0,16		Труба 25х2,5-12Х18Н10Т ГОСТ 9941-81 L= 175/1	0, 224 L0,195		4
12	884-01-3-20-0-7 б/ч	Труба L113 Rа12,5 +	2	кг	0,16	0,32	Труба 25х2,5-12Х18Н10Т ГОСТ9941-81 L= 118/1	0,173	0,346 / L-0,248	4

13	879-4-2-0-0-8	Прокладка +	1	кг	0,36		Пластина 2Н-1-ТМКЩ-С-5 ГОСТ7338-90	3,38		2,4
14	Н568-7	Штуцер промежуточный 20х25-12Х18Н10Т +	1	кг	0,16		Сталь 12Х18Н10Т ГОСТ5632-2014 Ø48 L=41/1	0,6920		Заг,1,4
15	884-01-3-20-0-9 б/ч	Патрубок L 70 Rа12,5 +	1	кг	0,11		Труба 32х2-12Х10Н10Т ГОСТ 9941-81 L= 75/1	0,153 L0,09		4
16	Н568-8	Штуцер промежуточный 25х32-12Х18Н10Т	1	кг	0,266		Сталь 12Х18Н10Т ГОСТ 5632-2014 Ø60 L=47/1	1,242		Заг,1,4
17	СТП0503-31-2005	Пробка М20х1,5	1	кг	0,09		Сталь 30 ГОСТ 1050-2013 S-30 L=1000/35шт	0,178		Заг,1,4
18	СТП0503-46	Прокладка 30/21х2ПМБ / +	1	кг	0,002		Паронит ПМБ -2,0 ГОСТ481-80	0,00430		2,4

		Стандартные изделия

21		Болт с шестигранной головкой ГОСТ Р ИСО 4014 М12х50-5.6-Р2L +	8	кг	0,0587	0,46936				ОМТО,4
22		Болт с шестигранной головкой ГОСТ Р ИСО 4014 М16х70-5.6-Р2L +	8	кг	0,1452	1,1616				ОМТО,4
23		Винт с шестигранной головкой ГОСТ Р ИСО 4017 М8х25-5.6-Р2L +	8	кг	0,0148	0,1184				ОМТО,4
24		Гайка М8-6Н.6.016 ГОСТ3032-76 +	8	кг	0,01490	0,1192
25		Гайка шестигранная нормальная М12-6-Р2L ГОСТ ISO 4032	8	кг	0,016	0,128				ОМТО,4
26		Гайка шестигранная нормальная М16-6-Р2L ГОСТ ISO 4032 +	8	кг	0,0376	0,3008				ОМТО,4
27		Прокладка А-20-16-ПМБ ГОСТ 15180-86	2	кг	0,009	0,018	Паронит ПМБ -2,0 ГОСТ481-80 Ø60	0,009	0,02	2
28		Прокладка А-50-16-ПМБ ГОСТ 15180-86	2	кг	0,0260	0,052	Паронит ПМБ -2,0 ГОСТ481-80	0,0530	0,106	2
29		Фланец 20-16-11-1-В-12Х18Н10Т-II ГОСТ33259-2015 +	2	кг	0,87	1,74	Сталь 12Х18Н10Т ГОСТ 5632-2014 Ø110 L44/1	3,96	7,92	Заг,4
30		Фланец 50-16-01-1-В-12Х18Н10Т-II ГОСТ33259-2015 +	4	кг	2,58	10,32	Лист Б-ПН-0-24 ГОСТ 19903-2015/ 12Х18Н10Т ГОСТ 7350- Ø170/1	6,464	25,856	4
31		Шайба 12.65Г.016 ГОСТ 6402-70 +	8	кг	0,0048	0,03840				ОМТО,4
32		Шайба 16.65Г.016 ГОСТ6402-70 +	8	кг	0,01	0,08				ОМТО,4
33		Шайба 12.02.016 ГОСТ11371-78 +	8	кг	0,0061	0,0488				ОМТО,4
34		Шайба 16.02.016 ГОСТ11371-78 +	8	кг	0,01097	0,0877				ОМТО,4

		Прочие изделия

37		Магнитный указатель-индикатор уровня ТЭК-МПУ ТЭК-МПУ-Б-В-ББ-Т/20/16/В-L1000/235...1435-304-ПР/66-0-0-/0/0/0/0/0/-0-КЗ/ВТР/1/2“/16-ФД/ВТР/1,2“/16-Д-1100/1,6/80	1							ОВК,4

	884-01-3-20-1 СБ	Корпус	1	кг	159		Разный			4

		Детали

1	884-01-3-20-1-3	Стенка 650х1411	1	кг	33,1		Лист Б-ПН-0-5 ГОСТ19903-2015/ 12Х18Н10Т-М2б ГОСТ 7350-77 650х1411/1	36,88 (0,94 м2)		4
2	884-01-3-20-1-3-01	Стенка 650х1411	1	кг	32,9		Лист Б-ПН-0-5 ГОСТ19903-2015/ 12Х18Н10Т-М2б ГОСТ 7350-77 650х1411/1	36,88 (0,94 м2)		4
4	884-01-3-20-1-4	Стенка 1411х520	1	кг	28,16		Лист Б-ПН-0-5 ГОСТ19903-2015/ 12Х18Н10Т-М2б ГОСТ 7350-77 1411х520/1	29,75 (0,75м2)		4
5	884-01-3-20-1-4-01	Стенка 1411х520	1	кг	28,11		Лист Б-ПН-0-5 ГОСТ19903-2015/ 12Х18Н10Т-М2б ГОСТ 7350-77 1411х520/1	29,75 (0,75м2)		4
7	879-4-2-1-0-1-01	Дно +	1	кг	12,16		Лист Б-ПН-0-5 ГОСТ19903-2015/ 12Х18Н10Т-М2б ГОСТ 7350-77 510х610/1	12,6 (0,32м2)		4
8	879-4-2-1-0-2-01	Крюк +	2 4	кг	0,13	0,26	Лист Б-ПН-0-5 ГОСТ19903-2015/ 12Х18Н!0Т М2б ГОСТ 7350-77 95х50/1 эскиз	0,236 (0,01 м2)	0,472	4
3	879-4-2-1-0-3-03	Стенка +	1	кг	37,59		Лист Б-ПН-0-5 ГОСТ19903-2015/ 12Х18Н10Т-М2б ГОСТ 7350-77 1611,8 х 650/1	42,26 (1,07 м2)		4

	879-4-2-2СБ	Опора	2	кг	13,12		Разный			4

		Детали

1	879-4-2-2-0-1	Платик +	8	кг	1,9	15,2	Лист Б-ПН-0-25 ГОСТ19903-2015/ 295-09Г2С-св-12 ГОСТ19281-2014 110х110/1	2,613	20,904	4
2	879-4-2-2-0-2	Опора +	2	кг	6,7	13,4	Лист Б-ПН-0-5 ГОСТ19903-2015/ 345-09Г2С-св-12 ГОСТ19281-2014 303,6х612/1	9,296	18,592	4
3	879-4-2-2-0-3	Ребро +	6	кг	0,44	2,64	Лист Б-ПН-0-5 ГОСТ19903-2015/ 345-09Г2С-св-12 ГОСТ19281-2014 150х95/1 эскиз	0,59	3,54	4
4	879-4-2-2-0-4	Ребро +	4	кг	0,46	1,84	Лист Б-ПН-0-5 ГОСТ19903-2015/ 345-09Г2С-св-12 ГОСТ19281-2014 140х140/1 эскиз	0,841	3,364	4

		Стандартные изделия

5		Винт с шестигранной головкой ГОСТ Р ИСО 4017 М20х35-5.6-Р2L +	4	кг	0,16	0,6252				ОМТО,4

6		Шайба 20.65Г.016 ГОСТ 6402-70 +	4	кг	0,02	0,0788				ОМТО,4
7		Шайба 20.02.016 ГОСТ 11371-78 +	4	кг	0,02	0,0652				ОМТО,4

	884-01-3-20-3 СБ	Трубопровод Ду20	1	кг	2,64		Разный			4

		Детали

1	884-01-3-20-3-1 б/ч	Патрубок L 140 Rа12,5 / +	1	кг	0,19		Труба 25х2,5-12Х18Н10Т ГОСТ 9941-81 L= 145/1	0,211 / L-0,151		4

		Стандартные изделия

2		Отвод 90-1-26,9х3,2-12Х18Н10Т ГОСТ 17375-2001 +	2							ОВК,4

		Прочие изделия

3		Кран шаровой ЗАРДП 020.016.30.03Р	1							ОВК,4

	884-01-3-20-4 СБ	Трубопровод Ду50	1	кг	5,62		Разный			4

		Детали

1	884-01-3-20-4-1 б/ч	Труба L175 Rа25 +	1	кг	0,7		Труба 57х3-12Х18Н10Т ГОСТ9941-81 L=180/1	0,764 / L-0,19		4
2	884-01-3-20-4-1-01 б/ч	Труба L900 Rа25	1	кг	3,5		Труба 57х3-12Х18Н10Т ГОСТ 9941-81 L=905/1	3,75 / L-0,928		4

		Стандартные изделия

3		Отвод 90-57х3,5-12Х18Н10Т ГОСТ 17375-2001 +	1							ОВК,4

	884-20 СБ	Опоры	1	кг			Разный			2

		Сборочные единицы

1	884-20-1	Опора под тройник 884-4-2	1				Стр
2	884-20-2	Опора под трубопроводы 884-4-4, 884-4-5-01, 884-4-5-02	1				Стр.
3	884-20-3	Опора под электропривод	1				Стр.
4	884-20-3-01	Опора под электропривод	1				Стр.
5	884-20-3-02	Опора под электропривод	1				Стр.
6	884-20-4	Опора под трубопровод 884-2-6	1				Стр.
7	884-20-5	Опора под трубопровод 884-2-3	2				Стр.
8	884-20-6	Опора под клапан 884-2-6	1				Стр
9	884-20-7	Опора системы охлаждения	1				Стр.
10	884-20-8	Подвес системы охлаждения	1				Стр
11	884-20-9	Подвес сиистемы продувки	3				Стр
12	884-20-10	Опора системы продувки	1				Стр
13	884-20-11	Опора под клапан предохранительный ПРОК 50/16	1				Стр.
14	884-20-12	Опора под клапан предохранительный ПРОК 25/100	1				Стр.
	884-20-13	Опора	2	кг			Стр.
	884-20-13-01	Опора	2	кг			Стр.
	884-20-13-03	Опора	1	кг			Стр.
	884-20-14	Опора	2	кг
	884-20-8-01	Подвес системы охлаждения	1	кг
	884-20-15	Опора	1	кг
	884-20-16	Опора	1
изм1	884-20-17	Кронштейн	6				Стр.
изм1	884-20-18	Кронштейн	4				Стр.
изм1	884-20-19	Кронштейн	2				Стр.

		Детали
30	884-20-0-0-0-1	Уголок L80 +	20	кг	0,12	2,40	Уголок 25х25х4-В ГОСТ 8509-93/ Ст3пс4-II ГОСТ 535-2005 L= 85/1	0,1280	2,56000
31	884-20-0-0-0-1-01	Уголок L80 +	10	кг	0,12	1,20	Уголок 25х25х4-В ГОСТ 8509-93/ Ст3пс4-II ГОСТ 535-2005 L= 85/1	0,1280	1,28000
32	884-20-0-0-0-2	Хомут +	2	кг	0,02		Лист БТ-ПН-0-1,2 ГОСТ19904-90/ ОК360В4-III-Ст3пс ГОСТ 16523-97 17х197/1	0,0510	0,10200

	884-20-1 СБ	Опора под тройник 884-4-2	1	кг	4,60		Разный			4,2

		Детали

1	884-20-1-0-0-1	Пластина +	1	кг	1,66		Лист Б-ПН-0-10 ГОСТ19903-2015/ Ст3пс4 ГОСТ14637-89 85х305/1	1,6780		4

2	884-20-1-0-0-2 б/ч	Швеллер L150 +	1	кг	0,90		Швеллер 8У ГОСТ 8240-97/ Ст3пс4-II ГОСТ 535-2005 L=160/1	1,2000		4

		Стандартные изделия

5		Гайка шестигранная нормальная ГОСТ ISO 4032-М20-6-А2Р +	2	кг	0,0714	0,1428				ОМТО,4
6		Хомут 225-В Ст3сп ГОСТ 24137-80 +	1	кг	1,778		Сталь Ст3сп ГОСТ380-2005 Ø 20 L=725/1	1,8500		Заг,1,4
7		Шайба 20.65Г.019 ГОСТ 6402-70 +	2	кг	0,0127	0,0254				ОМТО,4
8		Шайба С20.02.019 ГОСТ 11371-78 +	2	кг	0,0164	0,0328				ОМТО,4

	884-20-2 СБ	Опора под трубопроводы 884-4-4, 884-4-5-01, 884-4-5-02	1	кг	7,00		Разный			4,2

		Детали

1	884-20-1-0-0-1-02 01	Пластина +	1	кг	1,65		Лист Б-ПН-0-10 ГОСТ19903-2015/ Ст3пс4 ГОСТ14637-89 85х275/1 85х137/1	2,0130		4
2	884-20-2-0-0-1	Уголок +	1	кг	0,73		Уголок 40х40х4-В ГОСТ 8509-93/ Ст3пс4-II-св ГОСТ 535-2005 L=305/1	0,7640		4
3	884-20-2-0-0-1-01	Уголок +	1	кг	0,61		Уголок 40х40х4-В ГОСТ 8509-93/ Ст3пс4-II-св ГОСТ 535-2005 L=250/1	0,6260		4
4	884-20-1-0-0-2-01 б/ч	Швеллер L660 +	1	кг	4,65		Швеллер 8У ГОСТ 8240-97/ Ст3пс4-II ГОСТ 535-2005 L 670/1	4,8420		4

		Стандартные изделия

7		Гайка шестигранная нормальная ГОСТ ISO 4032-М12-6-А2Р +	6	кг	0,0157	0,0942				ОМТО,4

8		Хомут 90-В ГОСТ 24137-80 +	2	кг	0,28	0,56	Сталь Ст3сп ГОСТ380-2005 Ø 12 L=321 /1	0,295	0,59	Заг,1,4
9		Хомут 110-В ГОСТ 24137-80 +	1	кг	0,326		Сталь Ст3сп ГОСТ380-2005 Ø 12 L=373 /1	0,3430		Заг,1,4

11		Шайба 12 65 019 ГОСТ 6402-70 +	6	кг	0,0035	0,0210				ОМТО,4
12		Шайба С.12.02.Ст3.019 ГОСТ11371-78 +	6	кг	0,0061	0,0366				ОМТО,4

	884-20-3 СБ	Опора под электропривод	1	кг	2,50		Разный			4,2

		Детали

1	884-20-3-0-0-1	Уголок L720 +	1	кг	2,20		Уголок В-63х40х4 ГОСТ8510-86/ Ст3сп-II ГОСТ 535-2005 L=730	2,3500		4
2	884-20-3-0-0-1-01	Уголок L720 +	1	кг	2,20		Уголок В-63х40х4 ГОСТ8510-86/ Ст3сп-II ГОСТ 535-2005 L=730	2,3500		4

		Стандартные изделия

5		Винт с шестигранной головкой ГОСТ Р ИСО 4017-М12х50-6.8-А2Р +	4	кг	0,0587	0,2348				ОМТО,4

6		Гайка шестигранная нормальная ГОСТ ISO 4032-М12-6-А2Р +	4	кг	0,0157	0,0628				ОМТО,4
7		Шайба 12 65 019 ГОСТ 6402-70 +	4	кг	0,0035	0,0140				ОМТО,4

8		Шайба С.12.02.019 ГОСТ11371-78 +	4	кг	0,0061	0,0244				ОМТО,4

	884-20-3-01 СБ	Опора под электропривод	1	кг			Разный			4,2

		Детали

1	884-20-3-0-0-1-02	Уголок L760 +	1	кг	2,40		Уголок В-63х40х4 ГОСТ8510-86/ Ст3сп-II ГОСТ 535-2005 L=770	2,5000		4
22а	884-20-3-0-0-1-03	Уголок L760 +	1	кг	2,40		Уголок В-63х40х4 ГОСТ8510-86/ Ст3сп-II ГОСТ 535-2005 L=770	2,5000		4

		Стандартные изделия

5		Винт с шестигранной головкой ГОСТ Р ИСО 4017-М12х50-6.8-А2Р +	4	кг	0,0587	0,2348				ОМТО,4

6		Гайка шестигранная нормальная ГОСТ ISO 4032-М12-6-А2Р +	4	кг	0,0157	0,0628				ОМТО,4
7		Шайба 12 65 019 ГОСТ 6402-70 +	4	кг	0,0035	0,0140				ОМТО,4

8		Шайба С.12.02.019 ГОСТ11371-78 +	4	кг	0,0061	0,0244				ОМТО,4

	884-20-3-02 СБ	Опора под электропривод	1	кг	2,80		Разный			4,2

		Детали

1	884-20-3-0-0-1-04	Уголок L830 +	1	кг	2,60		Уголок В-63х40х4 ГОСТ8510-86/ Ст3сп-II ГОСТ 535-2005 L=840	2,7240		4
2	884-20-3-0-0-1-05	Уголок L830 +	1	кг	2,60		Уголок В-63х40х4 ГОСТ8510-86/ Ст3сп-II ГОСТ 535-2005 L=840	2,7240		4

		Стандартные изделия

5		Винт с шестигранной головкой ГОСТ Р ИСО 4017-М12х50-6.8-А2Р +	4	кг	0,0587	0,02348				ОМТО,4

6		Гайка шестигранная нормальная ГОСТ ISO 4032-М12-6-А2Р +	4	кг	0,0157	0,06280				ОМТО,4
7		Шайба 12 65 019 ГОСТ 6402-70 +	4	кг	0,0035	0,01400				ОМТО,4

8		Шайба С.12.02.019 ГОСТ11371-78 +	4	кг	0,0061	0,02440				ОМТО,4

	884-20-4 СБ	Опора под трубопровод 884-2-6	1				Разный			4,2

		Детали

1	884-20-1-0-0-1-02	Пластина +	1	кг	1,65		Лист Б-ПН-0-10 ГОСТ19903-2015/ Ст3пс4 ГОСТ 14637-89 85х275/1	2,0130		4

2	884-20-1-0-0-2-02 б/ч	Швеллер L275 +	1	кг	1,94		Швеллер 8У ГОСТ 8240-97/ Ст3пс4-II ГОСТ 535-2005 L= 285/1	2,0900		4

		Стандартные изделия

5		Гайка шестигранная нормальная ГОСТ ISO 4032-М16-6-А2Р +	2	кг	0,0376	0,08				ОМТО,4

6		Хомут 225-Ст3сп-Ц3хр ГОСТ24138-80	1				Стр.

7		Шайба 16.65Г.019 ГОСТ 6402-70 +	2	кг	0,0061	0,01220				ОМТО,4
8		Шайба С16.02.019 ГОСТ11371-78 +	2	кг	0,01097	0,02194				ОМТО,4

		Хомут 225-Ст3сп-Ц3хр ГОСТ24138-80	1	кг	0,77		Разный			4,г,4

1	поз1	Шпилька М16 на хомут 225 ГОСТ 24138-80 +	2	кг			Круг 20-В ГОСТ 2590-2006/ Ст3пс4 ГОСТ 535-2005 L=105/1	0,2680	0,5360	Заг,1,4
2	поз2	Пластина 36х на хомут 225 ГОСТ 24138-80 +	1	кг	0,60		Лист Б-ПН-0-3ГОСТ19903-2015/ Ст3пс4 ГОСТ 14637-89 36х558/1	0,6240		4

	884-20-5 СБ	Опора под трубопровод 884-2-3	2	кг	4,00		Разный			4,2

		Детали

1	884-20-1-0-0-1-03	Пластина +	2	кг	1,95	3,90	Лист Б-ПН-0-10 ГОСТ19903-2015/ Ст3пс4 ГОСТ 14637-89 125х217/1	2,1030	4,2060	4

2	884-20-1-0-0-2-03 б/ч	Швеллер L300 +	2	кг	2,10	4,20	Швеллер 8У ГОСТ 8240-97/ Ст3пс4-II ГОСТ 535-2005 L 310/1	2,2690	4,5380	4

		Стандартные изделия

5		Гайка шестигранная нормальная ГОСТ ISO 4032-М16-6-А2Р +	4	кг	0,0376	0,15				ОМТО,4

6		Хомут 160-В-Ст3сп-ГОСТ24137-80 +	2	кг	0,8270	1,6540	Ст3 пс4 ГОСТ 380-2005 Ø16 L530/1	0,8660	1,7320	Заг,1,4

7		Шайба 16.65Г.019 ГОСТ 6402-70 +	4	кг	0,0061	0,0244				ОМТО,4
8		Шайба С16.02.019 ГОСТ11371-78 +	4	кг	0,01097	0,0439				ОМТО,4

	884-20-6 СБ	Опора под клапан 884-2-6	1	кг	3,44		Разный			4,2

		Детали
1	884-20-1-0-0-1-04	Пластина +	1	кг	1,42		Лист Б-ПН-0-10 ГОСТ19903-2015/ Ст3пс4 ГОСТ 14637-89 85х235/1	1,6780		4

2	884-20-1-0-0-2-02 б/ч	Швеллер L275 +	1	кг	1,94		Швеллер 8У ГОСТ 8240-97/ Ст3пс4-II ГОСТ 535-2005 L =285/1	2,0900		4

		Стандартные изделия

5		Гайка шестигранная нормальная ГОСТ ISO 4032-М12-6-А2Р +	2	кг	0,0157	0,03				ОМТО,4

6		Хомут 195-Ст3сп-Ц3хр ГОСТ24138-80	1	кг			Стр.

7		Шайба 12.65Г.019 ГОСТ 6402-70 +	2	кг	0,00345	0,0069				ОМТО,4
8		Шайба С12.02.019 ГОСТ11371-78 +	2	кг	0,00606	0,01212				ОМТО,4

		Хомут 195-Ст3сп Ц3хр ГОСТ24138-80	1+1				Разный +1 884-20-12			4

		Детали

	Поз 1	Шпилька на хомут 195 ГОСТ 24138-80 +	2+2	кг	0,1300	0,2600	Круг 16-В ГОСТ 2590-2006/ Ст3 кп ГОСТ 535-2005 L=190/2	0,1550	0,620	Заг,1,4

	Поз 2	Пластина на хомут 195 ГОСТ 24138 +	1+1	кг	0,3000	0,6000	Ст3кп ГОСТ 380-2005 Лист 2 30х486/1	0,3100	0,620	4

	884-20-7 СБ	Опора системы охлаждения	1		4,10		Разный			4,2

		Детали

1	884-20-2-0-0-1-02	Полка L170 +	2	кг	0,40	0,80	Уголок 40х40х4-В ГОСТ 8509-93/ Ст3пс4-II-св ГОСТ 535-2005 L=175/1	0,4380	0,8760	4
2	884-20-7-0-0-1 б/ч	Уголок L1250 +	1	кг	3,00		Уголок 40х40х4-В ГОСТ 8509-93/ Ст3пс4-II-св ГОСТ 535-2005 L=1255/1	3,1430		4

		Стандартные изделия

5		Гайка шестигранная нормальная ГОСТ ISO 4032-М10-6-А2Р +	4	кг	0,01022	0,0409				ОМТО,4

6		Хомут 60-ВСт3сп ГОСТ 24137-80 +	2	кг	0,1410	0,2820	Ст3сп ГОСТ 380-2005 Ø10 L=245/1	0,1560	0,31200	Заг,1,4

7		Шайба 10 65Г.019 ГОСТ 6402-70 +	4	кг	0,00201	0,00804				ОМТО,4
8		Шайба С.10.02.Ст3.019 ГОСТ11371-78 +	4	кг	0,00343	0,01372				ОМТО,4

	884-20-8 СБ	Подвес системы охлаждения	1	кг	3,70		Разный			4,2

		Детали

1	884-20-1-0-0-1-05	Пластина 60х140 +	1	кг	0,32		Лист Б-ПН-0-5 ГОСТ19903-2015/ Ст3пс4 ГОСТ 14637-89 65х145/1	0,4100		4
2	884-20-7-0-0-1-01 б/ч	Уголок L600 +	1	кг	1,50		Уголок 40х40х4-В ГОСТ 8509-93/ Ст3пс4-II-св ГОСТ 535-2005 L=605/1	1,5150		4
3	884-20-8-0-0-1	Платик 60х140 +	1	кг	0,98		Лист Б-ПН-0-20 ГОСТ19903-2015/ Ст3пс4 ГОСТ 14637-89 70х150/1	1,9820		4
4	884-20-8-0-0-3	Полка L280 +	1	кг	0,68		Уголок 40х40х4-В ГОСТ 8509-93/ Ст3пс4-II-св ГОСТ 535-2005 L=285/1	0,7140		4

		Стандартные изделия

7		Винт с шестигранной головкой ГОСТ Р ИСО 4017-М10х25-6.8-А2Р +	2	кг	0,0252	0,05040				ОМТО,4
8		Гайка шестигранная нормальная ГОСТ ISO 4032-М10-6-А2Р +	6	кг	0,01022	0,06132				ОМТО,4
9		Хомут 60-ВСт3сп ГОСТ 24137-80 +	2	кг	0,1410	0,2820	Ст3сп ГОСТ 380-2005 Ø10 L=245/1	0,1560	0,3120	Заг,1,4
10		Шайба 10 65Г.019 ГОСТ 6402-70 +	6	кг	0,00201	0,01206				ОМТО,4
11		Шайба С.10.02.Ст3.019 ГОСТ11371-78 +	6	кг	0,00343	0,02058				ОМТО,4

	884-20-8-01 СБ	Подвес системы охлаждения	1	кг	3,70		Разный			4,2

		Детали

1	884-20-1-0-0-1-05	Пластина 60х140 +	1	кг	0,32		Лист Б-ПН-0-5 ГОСТ19903-2015/ Ст3пс4 ГОСТ 14637-89 65х145/1	0,4100		4
2	884-20-7-0-0-1-01 б/ч	Уголок L600 +	1	кг	1,50		Уголок 40х40х4-В ГОСТ 8509-93/ Ст3пс4-II-св ГОСТ 535-2005 L=605/1	1,5150		4
3	884-20-8-0-0-1	Платик 60х140 +	1	кг	0,98		Лист Б-ПН-0-20 ГОСТ19903-2015/ Ст3пс4 ГОСТ 14637-89 70х150/1	1,9820		4
4	884-20-8-0-0-3-01	Полка L400 +	1	кг	0,97		Уголок 40х40х4-В ГОСТ 8509-93/ Ст3пс4-II-св ГОСТ 535-2005 L=405/1	1,0140		4

		Стандартные изделия

7		Винт с шестигранной головкой ГОСТ Р ИСО 4017-М10х25-6.8-А2Р +	2	кг	0,0252	0,05040				ОМТО,4
8		Гайка шестигранная нормальная ГОСТ ISO 4032-М10-6-А2Р +	6	кг	0,01022	0,06132				ОМТО,4
9		Хомут 60-ВСт3сп ГОСТ 24137-80 +	2	кг	0,1410	0,2820	Ст3сп ГОСТ 380-2005 Ø10 L=245/1	0,1560	0,31200	Заг,1,4

10		Шайба 10 65Г.019 ГОСТ 6402-70 +	6	кг	0,00201	0,01206				ОМТО,4
11		Шайба С.10.02.Ст3.019 ГОСТ11371-78 +	6	кг	0,00343	0,02058				ОМТО,4

	884-20-9 СБ	Подвес системы продувки	3	кг	3,50		Разный			4,2

		Детали

1	884-20-1-0-0-1-05	Пластина 60х140 +	3	кг	0,32	0,96	Лист Б-ПН-0-5 ГОСТ19903-2015/ Ст3пс4 ГОСТ 14637-89 65х145/1	0,4100	1,23000	4
2	884-20-7-0-0-1-01 б/ч	Уголок L600 +	3	кг	1,50	4,50	Уголок 40х40х4-В ГОСТ 8509-93/ Ст3пс4-II-св ГОСТ 535-2005 L=605/1	1,5150	4,54500	4
3	884-20-8-0-0-1	Платик 60х140 +	3	кг	0,98	2,94	Лист Б-ПН-0-20 ГОСТ19903-2015/ Ст3пс4 ГОСТ 14637-89 70х150/1	1,9820	5,94600	4
4	884-20-9-0-0-1	Полка L280 +	3	кг	0,68	2,04	Уголок 40х40х4-В ГОСТ 8509-93/ Ст3пс4-II-св ГОСТ 535-2005 L=285/1	0,7140	2,14200	4

		Стандартные изделия

7		Винт с шестигранной головкой ГОСТ Р ИСО 4017-М10х25-6.8-А2Р +	6	кг	0,0252	0,15				ОМТО,4
8		Гайка шестигранная нормальная ГОСТ ISO 4032-М6-6-А2Р +	12	кг	0,00257	0,0308				ОМТО,4
9		Гайка шестигранная нормальная ГОСТ ISO 4032-М8-6-А2Р +	6	кг	0,00554	0,0332				ОМТО,4
10		Гайка шестигранная нормальная ГОСТ ISO 4032-М10-6-А2Р +	6	кг	0,01022	0,0613				ОМТО,4
11		Хомут 14-ВСт3сп ГОСТ 24137-80 +	6	кг	0,02	0,1200	Ст3сп ГОСТ 380-2005 Ø6 L97/1	0,022	0,132	Заг,1,4
12		Хомут 32-ВСт3сп ГОСТ 24137-80 +	3	кг	0,0670	0,2010	Сталь Ст3сп ГОСТ380-2005 Ø8 L=160 /1	0,0650	0,19500	Заг,1,4

13		Шайба 6 65Г 019 ГОСТ 6402-70 +	12	кг	0,00038	0,00456				ОМТО,4
14		Шайба 8 65Г 019 ГОСТ 6402-70 +	6	кг	0,00103	0,00618				ОМТО,4
15		Шайба 10 65Г.019 ГОСТ 6402-70 +	6	кг	0,00201	0,01206				ОМТО,4

16		Шайба С.6.02.Ст3.019 ГОСТ11371-78 +	12	кг	0,00099	0,01188				ОМТО,4
17		Шайба С.8.02.Ст3.019 ГОСТ11371-78 +	6	кг	0,00172	0,01032				ОМТО,4

18		Шайба С.10.02.Ст3.019 ГОСТ11371-78 +	6	кг	0,00343	0,02058				ОМТО,4

1

	884-20-10 СБ	Опора системы продувки	1	кг	1,35		Разный			4,2

		Детали

1	884-20-1-0-0-1-06	Пластина 40х80 +	1	кг	0,12		Лист Б-ПН-0-5 ГОСТ19903-2015/ Ст3пс4 ГОСТ 14637-89 45х85/1	0,1770		4
2	884-20-2-0-0-1-03	Полка L80 +	1	кг	0,20		Уголок 40х40х4-В ГОСТ 8509-93/ Ст3пс4-II-св ГОСТ 535-2005 L=85/1	0,2130		4
3	884-20-7-0-0-1-02 б/ч	Уголок L 425 +	1	кг	1,07		Уголок 40х40х4-В ГОСТ 8509-93/ Ст3пс4-II-св ГОСТ 535-2005 L=430/1	1,0770		4

		Стандартные изделия

6		Гайка шестигранная нормальная ГОСТ ISO 4032-М8-6-А2Р +	4	кг	0,00554	0,02216				ОМТО,4

7		Хомут 25-В ст3сп ГОСТ 24137-80 +	2	кг	0,0049	0,0098	Сталь Ст3сп ГОСТ380-2005 Ø 8 L140 /1	0,0570	0,11400	Заг,1,4
8		Шайба 8 65Г 019 ГОСТ 6402-70 +	4	кг	0,00103	0,00412				ОМТО,4
9		Шайба С.8.02.Ст3.019 ГОСТ11371-78 +	4	кг	0,00172	0,00688				ОМТО,4

	884-20-11 СБ	Опора под клапан предохранительный ПРОК 50/16	1				Разный			4,2

		Детали

1	884-20-1-0-0-2-04 б/ч	Швеллер L705 +	1	кг	4,900		Швеллер 8У ГОСТ 8240-97/ Ст3пс4-II ГОСТ 535-2005 L =715/1	7,7830		4

2	884-20-11-0-0-1-01	Уголок L260 +	1	кг	0,820		Уголок В-63х40х4 ГОСТ8510-86/ Ст3сп-II ГОСТ 535-2005 L=270/1	0,8910		4

		Стандартные изделия

5		Гайка шестигранная нормальная ГОСТ ISO 4032 М12-6-А2Р +	2	кг	0,01567	0,03134				ОМТО,4
6		Хомут 185-В Ст3сп ГОСТ 24138-80	1	кг			Стр.
7		Шайба 12.65Г.019 ГОСТ 6402-70 +	2	кг	0,00345	0,0069				ОМТО,4
8		Шайба С12.02.019 ГОСТ 11371-78 +	2	кг	0,00606	0,01212				ОМТО,4

		Хомут 185-В Ст3сп ГОСТ 24138-80	1	кг	0,3650		Разный			4 1

		Детали

	Поз 1	Шпилька на хомут 185 ГОСТ 24138-80 +	2	кг	0,140	0,280	Круг 16-В ГОСТ 2590-2006/ Ст3 кп ГОСТ 535-2005 L=190/2	0,1550	0,310	Заг,1,4

	Поз 2	Планка на хомут 185 ГОСТ 24138 +	1	кг	0,240		Ст3кп ГОСТ 380-2005 Лист 2 30х458/1	0,2970		4

	884-20-12 СБ	Опора под клапан предохранительный ПРОК 25/100	1				Разный			4,2

		Детали

1	884-20-1-0-0-2-05 б/ч	Швеллер L725 +	1	кг	5,100		Швеллер 8У ГОСТ 8240-97/ Ст3пс4-II ГОСТ 535-2005 L =735/1	5,3110		4

2	884-20-11-0-0-1	Уголок L=250 +	1	кг	0,790		Уголок В-63х40х4 ГОСТ8510-86/ Ст3сп-II ГОСТ 535-2005 L=260/1	0,8590		4
3	884-20-11-0-0-1-02	Уголок L280 +	1	кг	0,890		Уголок В-63х40х4 ГОСТ8510-86/ Ст3сп-II ГОСТ 535-2005 L=290/1	0,9550		4

		Стандартные изделия

5		Гайка шестигранная нормальная ГОСТ ISO 4032 М12-6-А2Р +	4	кг	0,01567	0,0628				ОМТО,4
6		Хомут 145-В Ст3сп ГОСТ24138-80	1				Стр.
7		Хомут 195-В СТ3сп ГОСТ 24138-80	1				Стр.178

8		Шайба 12.65Г.019 ГОСТ 6402-70 +	4	кг	0,00345	0,0138				ОМТО,4
9		Шайба С.12.02.019 ГОСТ 11371-78 +	4	кг	0,0061	0,02				ОМТО,4

		Хомут 145-В Ст3сп ГОСТ24138-80	1				Разный			4

		Детали

	Поз 1	Шпилька на хомут 145 ГОСТ 24138-80 +	2	кг	0,120	0,2400	Круг 16-В ГОСТ 2590-2006/ Ст3 кп ГОСТ 535-2005 L=180/2	0,1470	0,29400	Заг,1,4

	Поз 2	Планка на хомут 145 ГОСТ 24138 +	1	кг	0,200		Ст3кп ГОСТ 380-2005 Лист 2 30х354/1	0,2260		4

	884-20-13 СБ	Опора	2	кг	6,60		Разный			4,2

		Детали

1	884-20-13-0-0-1 б/ч	Уголок L160 +	4	кг	0,40	1,60	Уголок 40х40х4-В ГОСТ 8509-93/ Ст3пс4-II-св ГОСТ 535-2005 L=165/1	0,4130	1,65200	4
2	884-20-13-0-0-1-01 б/ч	Уголок L180 +	8	кг	0,44	3,52	Уголок 40х40х4-В ГОСТ 8509-93/ Ст3пс4-II-св ГОСТ 535-2005 L=185/1	0,4630	3,70400	4
3	884-20-13-0-0-2	Лист +	2	кг	1,40	2,80	Лист Б-ПН-0-3,0 ГОСТ19903-2015/ Ст3пс4 ГОСТ 14637-89 165х376/1	1,6350	3,27000
4	884-20-13-0-0-3 б/ч	Полка +	2	кг	2,10	4,20	Швеллер 8У ГОСТ 8240-97/ Ст3пс4-II ГОСТ 535-2005 L =301/1	2,2030	4,40600	4

		Стандартные изделия

7		Гайка шестигранная нормальная ГОСТ ISO 4032 М16-6-А2Р +	4	кг	0,0376	0,1504				ОМТО,4
8		Хомут 330-Ст3сп-Ц3хр ГОСТ24138-80	2	кг			Стр.

9		Шайба 16.65Г.019 ГОСТ 6402-70 +	4	кг	0,0061	0,0244				ОМТО,4
10		Шайба С16.02.019 ГОСТ11371-78 +	4	кг	0,0109	0,0439				ОМТО,4

		Хомут 330-Ст3сп-Ц3хр ГОСТ24138-80	2				Разный

		Детали								4,г,4

1	поз1	Шпилька М16 на хомут 330 ГОСТ 24138-80 +	4	кг	0,20	0,80	Круг 20-В ГОСТ 2590-2006/ Ст3пс4 ГОСТ 535-2005 L=250/2	0,3190	1,27600	Заг,1,4
2	поз2	Пластина 40х818 на хомут 330 ГОСТ 24138-80 +	2	кг	0,90	1,80	Лист Б-ПН-0-3ГОСТ19903-2015/ Ст3пс4 ГОСТ 14637-89 40х818/1	0,9680	1,93600	4

	884-20-13-01 СБ	Опора	2		5,80		Разный			4,2

		Детали

1	884-20-13-0-0-1 б/ч	Уголок L160 +	4	кг	0,40	1,60	Уголок 40х40х4-В ГОСТ 8509-93/ Ст3пс4-II-св ГОСТ 535-2005 L=165/1	0,4130	1,65200	4
2	884-20-13-0-0-1-02 б/ч	Уголок L258 +	8	кг	0,62	4,96	Уголок 40х40х4-В ГОСТ 8509-93/ Ст3пс4-II-св ГОСТ 535-2005 L=263/1	0,6590	5,27200	4
3	884-20-13-0-0-2-01 б/ч	Лист +	2	кг	1,00	2,00	Лист Б-ПН-0-3,0 ГОСТ19903-2015/ Ст3пс4 ГОСТ 14637-89 165х246/1	1,0200	2,04000	4
4	884-20-13-0-0-3-01 б/ч	Полка +	2	кг	1,20	2,40	Швеллер 8У ГОСТ 8240-97/ Ст3пс4-II ГОСТ 535-2005 L =171/1	1,2740	2,54800	4

		Стандартные изделия

7		Гайка шестигранная нормальная ГОСТ ISO 4032 М16-6-А2Р +	4	кг	0,0376	0,15				ОМТО,4
8		Хомут 200-Ст3сп-Ц3хр ГОСТ24138-80	2	кг			Стр.

9		Шайба 16.65Г.019 ГОСТ 6402-70 +	4	кг	0,0061	0,0244				ОМТО,4
10		Шайба С16.02.019 ГОСТ11371-78 +	4	кг	0,0109	0,0439				ОМТО,4

		Хомут 200-Ст3сп-Ц3хр ГОСТ24138-80	2+1	кг			Разный

		Детали								4,г,4

1	поз1	Шпилька М16 на хомут 200 ГОСТ 24138-80 +	6	кг			Круг 20-В ГОСТ 2590-2006/ Ст3пс4 ГОСТ 535-2005 L=190/2	0,2420	1,45200	Заг,1,4
2	поз2	Пластина 36х493 на хомут 200 ГОСТ 24138-80 +	3	кг			Лист Б-ПН-0-3 ГОСТ19903-2015/ Ст3пс4 ГОСТ 14637-89 36х493/1	0,5450	1,63500	4

	884-20-13-03 СБ	Опора	1				Разный			4

		Детали

1	884-20-13-0-0-1 б/ч	Уголок L160 +	2	кг	0,40	0,80	Уголок 40х40х4-В ГОСТ 8509-93/ Ст3пс4-II-св ГОСТ 535-2005 L=165/1	0,4130	0,82600	4
2	884-20-13-0-0-1-03 б/ч	Уголок L707 +	4	кг	1,70	6,80	Уголок 40х40х4-В ГОСТ 8509-93/ Ст3пс4-II-св ГОСТ 535-2005 L=712/1	1,7830	7,13200	4
3	884-20-13-0-0-2-01 б/ч	Лист +	1	кг	0,90		Лист Б-ПН-0-3,0 ГОСТ19903-2015/ Ст3пс4 ГОСТ 14637-89 165х246/1	1,0200		4
4	884-20-13-0-0-3-01 б/ч	Полка +	1	кг	1,20		Швеллер 8У ГОСТ 8240-97/ Ст3пс4-II ГОСТ 535-2005 L =171/1	1,2740		4

		Стандартные изделия

7		Гайка шестигранная нормальная ГОСТ ISO 4032 М16-6-А2Р +	2	кг	0,0376	0,0752				ОМТО,4
8		Хомут 200-Ст3сп-Ц3хр ГОСТ24138-80	1	кг			Стр.

9		Шайба 16.65Г.019 ГОСТ 6402-70 +	2	кг	0,0061	0,0122				ОМТО,4
10		Шайба С16.02.019 ГОСТ11371-78 +	2	кг	0,0109	0,0218				ОМТО,4

	884-20-14 СБ	Опора под трубопроводы 884-5-1, 884-5-2	2	кг	3,00		Разный			4,2

		Детали

1	884-20-14-0-0-1	Уголок L160 +	2	кг	0,40	0,80	Уголок 40х40х4-В ГОСТ 8509-93/ Ст3пс4-II-св ГОСТ 535-2005 L=165/1	0,4130	0,82600	4
2	884-20-14-0-0-1-01	Уголок L525 +	2	кг	1,25	2,50	Уголок 40х40х4-В ГОСТ 8509-93/ Ст3пс4-II-св ГОСТ 535-2005 L=530/1	1,3270	2,65400	4
3	884-20-14-0-0-1-02	Уголок L +	2	кг	1,27	2,54	Уголок 40х40х4-В ГОСТ 8509-93/ Ст3пс4-II-св ГОСТ 535-2005 L=530/1	1,3270	2,65400	4

		Стандартные изделия

6		Гайка шестигранная нормальная ГОСТ ISO 4032 М8-6-А2Р +	8	кг	0,00554	0,04432				ОМТО,4

7		Хомут 25-В ст3сп-Ц3хр ГОСТ 24137-80 +	4	кг	0,0049	0,0196	Сталь Ст3сп ГОСТ380-2005 Ø 8 L140 /1	0,0570	0,22800	Заг,1,4
8		Шайба 8.65Г.019 ГОСТ 6402-70 +	8	кг	0,01600	0,128				ОМТО,4
9		Шайба С.8.02.019 ГОСТ11371-78 +	8	кг	0,00172	0,01376				ОМТО,4

	884-20-15 СБ	Опора	1	кг			Разный			4,2

		Детали

1	884-20-15-0-0-1	Уголок L315 +	4	кг	0,760	3,040	Уголок 40х40х4-В ГОСТ 8509-93/ Ст3пс4-II-св ГОСТ 535-2005 L=320/1	0,8020	3,20800	4
2	884-20-15-0-0-1-01	Уголок L165 +	2	кг	0,290	0,580	Уголок 40х40х4-В ГОСТ 8509-93/ Ст3пс4-II-св ГОСТ 535-2005 L=165/1	0,4130	0,82600	4
3	884-20-15-0-0-1-02	Уголок L115 +	2	кг	0,280	0,5600	Уголок 40х40х4-В ГОСТ 8509-93/ Ст3пс4-II-св ГОСТ 535-2005 L=120/1	0,3000	0,60000	4
4	884-20-15-0-0-2	Лист +	1	кг	1,200		Лист Б-ПН-0-3 ГОСТ19903-2015/ Ст3пс4 ГОСТ 14637-89 200х245/1	1,2270		4

		Стандарные изделия

7		Гайка шестигранная нормальная ГОСТ ISO 4032 М12-6-А2Р +	4	кг	0,01567	0,06268				ОМТО,4
8		Хомут 110-Ст3сп-Ц3хр. ГОСТ 24138-80	2				Стр.
9		Шайба 12 65 019 ГОСТ 6402-70 +	4	кг	0,0035	0,01400				ОМТО,4
10		Шайба С12.02.019 ГОСТ 11371-78 +	4	кг	0,00606	0,02440				ОМТО,4

		Хомут 110-Ст3сп-Ц3хр ГОСТ 24138-80	2	кг	0,23		Разный			4

		Детали

1	Поз.1	Шпилька М12 на хомут 110 ГОСТ 24138-80 +	4	кг			Круг 16-В ГОСТ 2590-2006/ Ст3пс4 ГОСТ 535-2005 L=140/2	0,1140	0,45600	Заг,1,4
2	Поз.2	Пластина 30х262 на хомут 110 ГОСТ 24138-80 +	2	кг			Лист Б-ПН-0-3ГОСТ19903-2015/ Ст3пс4 ГОСТ 14637-89 30х262/1	0,2510	0,50200	4

	884-20-16 СБ	Опора	1		0,75		Разный ( по сл)			4

		Детали

1	884-20-16-0-0-1	Уголок L305 +	1	кг	0,50		Уголок 32х32х4-В ГОСТ 8509-93/ Ст3пс4-II-св ГОСТ 535-2005 L=310/1	0,6130		4

		Стандарные изделия

4		Гайка шестигранная нормальная ГОСТ ISO 4032 М8-6-А2Р +	2	кг	0,00554	0,01108				ОМТО,4
5		Хомут 32-В Ст3сп ГОСТ 24137-80 +	1	кг	0,0670		Сталь Ст3сп ГОСТ380-2005 Ø8 L=160 /1	0,0680		Заг,1,4
6		Шайба 8.65Г.019 ГОСТ 6402-70 +	2	кг	0,00160	0,0032				ОМТО,4
7

	884-20-17 СБ	Кронштейн	6	кг			Разный			4

		Детали
1	884-20-17-0-0-1	Кронштейн L75 +	6	кг	0,1500	0,900	Уголок 32х32х4-В ГОСТ 8509-93/ Ст3пс4-II-св ГОСТ 535-2005 L-80/1	0,1600	0,9600	4

		Стандартные изделия
3		Винт с шестигранной головкой ГОСТ Р ИСО 4017 М10х30-5.6-А2L +	12	кг	0,0285	0,34200				ОМТО,4
4		Гайка шестигранная нормальная ГОСТ ISO 4032 М10-6-А2L +	12	кг	0,0102	0,12264				ОМТО,4
5		Шайба С.10.02.Ст3.019 ГОСТ 11371-78 +	12	кг	0,0034	0,04116				ОМТО,4

	884-20-18 СБ	Кронштейн	4	кг	0,3000		Разный			4

		Детали
1	884-20-18-0-0-1	Кронштейн +	4	кг	0,2500	1,00	Лист Б-ПН-0-3,0 ГОСТ19903-2015/ Ст3пс4 ГОСТ 16523-97 180х65/1	0,3290	1,3160	4

		Стандартные изделия
3		Винт с шестигранной головкой ГОСТ Р ИСО 4017 М10х30-5.6-А2L +	4	кг	0,0285	0,1140				ОМТО,4
4		Гайка шестигранная нормальная ГОСТ ISO 4032 М10-6-А2L +	4	кг	0,0102	0,0409				ОМТО,4
5		Шайба С.10.02.Ст3.019 ГОСТ 11371-78 +	4	кг	0,0034	0,0137				ОМТО,4

	884-20-19	Кронштейн	2	кг			Разный			4

		Детали
1	884-20-19-0-0-1	Кронштейн +	2	кг	0,4000	0,8000	Лист Б-ПН-0-3,0 ГОСТ19903-2015/ Ст3пс4 ГОСТ 16523-97 180х105/1	0,4940	0,9880	4

		Стандартные изделия
3		Винт с шестигранной головкой ГОСТ Р ИСО 4017 М10х35-5.6-А2L +	2	кг	0,0313	0,0626				ОМТО,4
4		Гайка шестигранная нормальная ГОСТ ISO 4032 М10-6-А2L +	2	кг	0,010	0,0204				ОМТО,4

5		Шайба С.10.02.Ст3.019 ГОСТ 11371-78 +	2	кг	0,0034	0,0069				ОМТО,4

5

## Первый лист
				ООО «Конструкторско-технологический центр»

Согласовано									Утверждаю:
Зам. генерального директора									Директор ООО «КТЦ»
по техническим вопросам
ОАО «Пензкомпрессормаш»
____________В.Ю. Филиппов									___________В.А. Строков
«____»__________2016 г.									«____»__________2016 г.

					Ведомость материалов
					на

					0503.43000 00001
									Исполнитель
									Начальник бюро
									___________ Малафеева Л.В
									«_____»_________2016 г.
									Нормы расхода
									Инженер- технолог 1 кат
									_______ Силантьева Н.В.
									«_____»_________2016 г.