## Мат. ведомость
|  |  |  | Код | Масса чист |  | Материал |  |  | Маршрут
№ | Обозначение | Наименование | Кол- | един. |  |  | Заготовка |  |  | по
стр. |  |  | во | вели- | дет. | на изд. | Вид и обозначение | норма расхода |  | цехам
|  |  |  | чин |  |  | Профиль и размеры | на дет | на изд
| 884-2-5 СБ | Газоохладитель | 1 |  |  |  | Разный |  |  | 4.2
Сборочные единицы
1 | 884-2-5-1 | Коллектор входной | 1 |  |  |  | Стр.
2 | 884-2-5-2 | Кожух | 1 |  |  |  | Стр.
3 | 884-2-5-3 | Влагоотделитель | 1 |  |  |  | Стр.
4 | 884-2-5-4 | Штуцер | 1 |  |  |  | Стр.
5 | 884-2-5-5 | Труба оребренная | 4 |  |  |  | Стр.
6 | 884-2-5-6 | Труба | 2 |  |  |  | Стр.
7 | 884-2-5-6-01 | Труба | 2 |  |  |  | Стр.
8 | 884-2-5-7 | Патрубок | 4 |  |  |  | Стр.
10 | 884-2-5-9 | Соединитель | 2 |  |  |  | Стр.
12 | 884-2-5-11 | Опора | 2 |  |  |  | Стр.
13 | 884-2-5-12 | Кронштейн | 2 |  |  |  | Стр.
Детали
16 | 884-2-5-0-0-1 | Обечайка L580 + | 1 | кг | 21.6 |  | Труба 325х5-12Х18Н10Т ГОСТ 9940-81 L= 590/1 | 24,07 L-0,61 |  | 4
18 | 884-2-5-0-0-2 | Решетка Ø325 L30 + | 1 | кг | 10.6 |  | Сталь 12Х18Н10Т ГОСТ 5632-2014 Лист 32 Ø340 /1 | 33.46 |  | 4
19 | 834-0-0-0-1 | Скоба + | 1 | кг | 0.8 |  | Лист Б-ПН-0-3,0 ГОСТ19903-74/ Ст3пс4 ГОСТ16523-89 190х | 0.85 |  | 4
25 | Н.001 | Прокладка Ал 10х16х1,5 + | 4 | кг | 0.00045 | 0.0018 | Лист АД1М-1,5 ГОСТ 21631-76 21х21/Ø21/1 | 0.0036 | 0.0144 | 4
26 | Н.002 | Прокладка П 70х110х2 + | 4 | кг | 0.0115 | 0.046 | Паронит ПОН 2,0 ГОСТ 481-80 | 0.053 | 0.212 | 2.4
27 | Н.002 | Прокладка П 100х114х2 + | 4 | кг | 0.0048 | 0.0192 | Паронит ПОН 2,0 ГОСТ 481-80 | 0.0625 | 0.25 | 2.4
28 | Н209-3-2 | Прокладка S4 + | 1 | кг | 0.5 |  | Лист Б-ПН-0-4,0 ГОСТ19903-74/ Ст3пс4 ГОСТ16523-89 110х170/1 | 0.605 |  | 4
29 | Н209В-3-1 | Табличка сосуда | 1 |  | 0.044 |  | Алюминий А5 ГОСТ11069-2001 |  |  | ОВК,4
Стандартные изделия
32 |  | Болт М10-6gх16 ГОСТ 7796-70 + | 4 | кг | 0.0201 | 0.0804 |  |  |  | ОМТО,4
33 |  | Гайка шестигранная нормальная ГОСТ ISO 4032-М16-6-А2L + | 8 | кг | 0.0376 | 0.3008 |  |  |  | ОМТО,4
35 |  | Заклепка 3х8.02.05 ГОСТ10299-80 + | 4 | кг | 0.000623 | 0.00248 |  |  |  | ОМТО,4
37 |  | Шпилька М16-6gх55. 66.05 ГОСТ 22032-76 + | 8 | кг | 0.09878 | 0.7904 |  |  |  | ОМТО,4
38 |  | Ушко 3-2-1-162,5 ВСт3сп4 ГОСТ 13716-73 | 2 | кг |  |  | Стр.15
842з |  | Ушко 3-2-1-162,5 ВСт3сп4 ГОСТ 13716-73 | 2 |  |  |  | Разный |  |  | 4
Детали
| поз1 | Серьга 3-2-1/1 + | 2 | кг | 0.25 |  | Ст3сп4ГОСТ 380-2005 Лист 8 80х80/1 | 0.424 | 0.848 | 4
| Поз 2 | Пластина 3-2-1/2-162,5 + | 2 | кг | 0.35 |  | Ст3сп4ГОСТ 380-2005 Лист 6 125х60/1 | 0.384 | 0.768 | 4
| 884-2-5-1 СБ | Коллектор входной | 1 | кг | 25.8 |  | Разный |  |  | 4
Детали
1 | 884-2-5-1-0-1 | Обечайка L300 + | 1 | кг | 11.75 |  | Труба 325х5-12Х18Н10Т ГОСТ 9940-81 L=310/1 | 12,787 L-0,322 |  | 4
2 | 884-2-5-1-0-2 | Днище + | 1 | кг | 5.3 |  | Заготовка- Днище 325-5-12Х18Н10Т ГОСТ 6533-78 |  |  | ОВК,4
3 | 884-2-5-1-0-3 | Фланец + | 1 | кг | 6.76 |  | Заготовка Фланец 125-16-11-1-F-12Х18Н10Т ГОСТ 33259-2015 Лист 70 Ø260/Ø106/1 обр 40х200-1 шт | 47.4 |  | 4
4 | 884-2-5-1-0-4 | Патрубок L115 + | 1 | кг | 1.8 |  | Труба 133х5-12Х18Н10Т ГОСТ 9941-81 L=125/1 | 2,128 L-0,134 |  | 4
5 | 884-2-5-1-0-5 | Кольцо подкладное + | 1 | кг | 0.2 |  | Лист БТ-ПН-0-2,0 ГОСТ 19904-90/ ОК360В-4-III-Ст3сп-свГОСТ 16523-97 15х983/1 | 0.496 |  | 4
Стандартные изделия
|  | Днище 325х5-12Х18Н10Т ГОСТ 6533-78 | 1 |  |  |  | Заготовка для 884-2-5-1-0-2
|  | Фланец 125-16-11-1-F-12Х18Н10Т-IV ГОСТ 33259-2015 | 1 |  |  |  | Заготовка для 884-2-5-1-0-3
| 884-2-5-2 СБ | Кожух | 1 | кг | 77.24 |  | Разный |  |  | 4
Детали
1 | 884-2-5-2-0-1 | Перегородка Ø325 + | 2 | кг | 6.8 | 13.6 | Лист Б-ПН-0-20 ГОСТ19903-2015/ 12Х18Н10Т-М2б ГОСТ 7350-77 Ø335/1 | 20.912 | 41.824 | 4
2 | 884-2-5-2-0-2 б/ч | Труба L 1550 + | 4 | кг | 16.3 | 65.2 | Труба 108х4-12Х18Н10Т ГОСТ 9941-81 L=1560/1 |  | 65,667 L-6,36 | 4
| 884-2-5-3 СБ | Влагоотделитель | 1 | кг | 8.2 |  | Разный |  |  | 4
Детали
1 | 884-2-5-3-0-1 | Патрубок L180 + | 1 | кг | 4.9 |  | Труба 219х6-12Х18Н10Т ГОСТ9941-81 L=190/1 | 6,344 L-0,2 |  | 4
2 | 884-2-5-3-0-2 | Дно Ø219 + | 1 | кг | 3 |  | Лист Б-ПН-0-15 ГОСТ19903-2015/ 12Х18Н10Т-М2б ГОСТ7350-77 Ø229/Ø100/1 δ-16 | 7.584 |  | 4 | вырезка листа, без мехобработки
3 | 884-2-5-3-0-3 | Патрубок Lразв 232 + | 1 | кг | 0.18 |  | Труба 18х2-12Х18Н10Т ГОСТ 9941-81 L=275/1 | 0,286 L-0,36 |  | 4
4 | 884-2-5-3-0-4 | Штуцер + | 1 | кг | 0.12 |  | Сталь 12Х18Н10Т ГОСТ 5632-2014 Ø38 L=40 /1 | 0.428 |  | Заг,1,4
| 884-2-5-4 СБ | Штуцер | 1 | кг | 8.2 |  | Разный |  |  | 4
Детали
1 | 884-2-5-4-0-1 | Патрубок L320 + | 1 | кг | 3.28 |  | Труба 108х4-12Х18Н10Т ГОСТ 9941-81 L=330/1 | 3,531 L-0,342 |  | 4
2 | 884-2-5-4-0-2 | Фланец Ø215 + | 1 | кг | 4.9 |  | Заготовка Фланец 100-16-11-1-Е-12Х18Н10Т ГОСТ 33259-2015 Лист δ=60 Ø230/81/1 обр 40х200-1 шт | 28.44 |  | Заг,4
Стандартные изделия
|  | Фланец 100-16-11-1-Е-12Х18Н10Т-IV ГОСТ 33259-2015 | 1 |  |  |  | Заготовка для 884-2-5-4-0-2
| 884-2-5-5 СБ | Труба оребренная | 4 | кг | 13 |  | Разный |  |  | 4
Детали
1 | 836-6-2-0-0-2 | Заглушка Ø62 + | 4 | кг | 0.1 | 0.4 | АМг2 ГОСТ4784-97 Ø70 L25/1 | 0.338 | 1.352 | Заг,4
2 | 842-3-4-0-0-2 | Кольцо + | 4 | кг | 0.4 | 1.6 | АМг2 ГОСТ4784-97 Ø120 L24/1 | 0.97 | 3.88 | Заг,4
3 | 884-2-5-5-0-1 | Труба оребренная L1680 + | 4 | кг | 12.5 | 50 | Труба АМг2 ТРФ-45 Ø98/62/42 ТУ 1-2-310-2002 L=1690/1 | 16 | 64 | 4
| 884-2-5-6 СБ | Труба | 2 | кг |  |  | Разный |  |  | 4
Детали
1 | 884-2-5-6-0-1 | Фланец + | 2 | кг | 2.25 | 4.5 | Сталь 12Х18Н10Т ГОСТ 5632-2014 Лист 32 Ø184/1 обр 40х200-1 шт | 10.835 | 21.67 | 4
2 | 884-2-5-6-0-2 б/ч | Труба L1660 + | 2 | кг | 4.8 | 9.6 | Труба 32х3-12Х18Н10Т ГОСТ 9941-81 L= 1665 /1 |  | 7,314 L-3,386 | 4 7,2
3 | 884-2-5-6-0-3 б/ч | Пруток L10 + | 6 | кг | 0.00025 |  | Проволока 2-Т-1-12Х18Н!0Т ГОСТ18143-72 | 0.0005 | 0.003 | 4
| 884-2-5-6-01 СБ | Труба | 2 | кг |  |  | Разный |  |  | 4
Детали
1 | 884-2-5-6-0-1-01 | Фланец + | 2 | кг | 2.25 | 4.5 | Сталь 12Х18Н10Т ГОСТ 5632-2014 Лист 32 Ø184/1 обр 40х200-1 шт | 10.835 | 21.67 | 4
2 | 884-2-5-6-0-2 б/ч | Труба L1660 + | 2 | кг | 4.8 | 9.6 | Труба 32х3-12Х18Н10Т ГОСТ 9941-81 L= 1665 /1 |  | 7,314 L-3,386 | 4
3 | 884-2-5-6-0-3 б/ч | Пруток L10 + | 6 | кг | 0.00025 |  | Проволока 2-Т-1-12Х18Н10Т ГОСТ18143-72 | 0.0005 | 0.003 | 4
| 884-2-5-7 СБ | Патрубок | 4 | кг | 0.89 |  | Разный |  |  | 4
Детали
1 | 884-2-5-7-0-1 | Патрубок L120 + | 4 | кг | 0.14 | 0.56 | Труба 25х2-12Х18Н10Т ГОСТ 9941-81 L=125/1 |  | 0,598 L-0,524 | 4
Стандартные изделия
4 |  | Фланец 20-10-01-1-В-12Х18Н10Т-IV ГОСТ 33259-2015 + | 4 | кг | 0.75 | 3 | Сталь 12Х18Н10Т ГОСТ 5632-2014 Лист δ=16 Ø115/1 | 1.934 | 7.736 | 4
Материал
|  | электрод Э-08Х20Н9Г2Б ГОСТ 10052-75 | [7 empty] | 4
| 884-2-5-9 СБ | Соединитель | 2 | кг | 0.27 |  | Разный |  |  | 4
Детали
1 | 884-2-5-9-0-1 б/ч | Патрубок L 50 + | 4 | кг | 0.05 | 0.2 | Труба 25х2-12Х18Н10Т ГОСТ 9941-81 L=55/1 |  | 0,274 L-0,24 | 4
2 | 884-2-5-9-0-2 б/ч | Патрубок L35 + | 2 | кг | 0.04 | 0.08 | Труба 25х2-12Х18Н10Т ГОСТ 9941-81 L=40/1 |  | 0,103 L-0,09 | 4
Стандартные изделия
6 |  | Отвод 90-1-26,9х2-12Х18Н10Т ГОСТ 17375-2001 + | 4 | кг | [5 empty] | ОВК,4
Материал
|  | электрод Э-08Х20Н9Г2Б ГОСТ 10052-75 | [7 empty] | 4
| 884-2-5-11 СБ | Опора | 2 | кг | 16.8 |  | Разный |  |  | 4
Детали
1 | 884-2-5-11-0-1 | Швеллер + | 2 | кг | 0.7 | 1.4 | Швеллер 16П ГОСТ8240-97/ Ст3пс4-II ГОСТ 535-2005 L=60/1 | 0.968 | 1.936 | 4
2 | 884-2-5-11-0-2 | Лист + | 2 | кг | 1.39 | 2.78 | Лист Б-ПН-0-5 ГОСТ19903-2015/ Ст3пс ГОСТ14637-89 125х305/1 | 1.522 | 3.044 | 4
3 | 884-2-5-11-0-3 | Подкладное кольцо + | 2 | кг | 0.7 | 1.4 | Лист Б-ПН-0-5 ГОСТ19903-2015/ Ст3пс ГОСТ14637-89 12Х18Н10Т ГОСТ 5632-2014 85х235/1 | 0.839 | 1.678 | 4
Стандартные изделия
6 |  | Хомут 60-В-Ст3сп ГОСТ 24137-80 + | 6 | кг | 0.14 | 0.84 | Ст3сп ГОСТ380-2005 Ø10 L=245/1 | 0.156 | 0.936 | 4
7 |  | Гайка шестигранная нормальная ГОСТ ISO 4032-М10-6-А2Р + | 12 | кг | 0.01022 | 0.1226 |  |  |  | ОМТО,4
| 884-2-5-12СБ | Кронштейн | 2 | кг |  |  | Разный |  |  | 4
Детали
1 | 884-2-5-12-0-1 | Подкладное кольцо + 245х140 | 2 | кг | 1.35 | 2.7 | Лист Б-ПН-0-5 ГОСТ 19903-2015 Ст3пс ГОСТ14637-89 12Х18Н10Т ГОСТ 5632-2014 250х145/1 | 1.436 | 2.872 | 4
2 | 884-2-5-12-0-2 | Кронштейн L260 + | 2 | кг | 1.45 | 2.9 | Швеллер 10П ГОСТ8240-97/ Ст3пс4-II ГОСТ 535-2005 L= 270/1 | 2.414 | 4.828 | 4

## Первый лист
ООО «Конструкторско-технологический центр»
Согласовано |  |  |  | Утверждаю:
Зам. генерального директора |  |  |  | Директор ООО «КТЦ»
по техническим вопросам
ОАО «Пензкомпрессормаш»
____________В.Ю. Филиппов |  |  |  | ___________В.А. Строков
«____»__________2016 г. |  |  |  | «____»__________2016 г.
Ведомость материалов
на
0503.43000 00001
Исполнитель
Начальник бюро
___________ Малафеева Л.В
«_____»_________2016 г.
Нормы расхода
Инженер- технолог 1 кат
_______ Силантьева Н.В.
«_____»_________2016 г.